## Лист1
ЧЕМПИОНАТ
Сроки проведения
Место проведения
| Наименование компетенции | Сетевое и системное администрирование (39 - IT Systems Administration)
Главный эксперт
Заместитель Главного эксперта
Технический эксперт
Эксперт по CIS
Количество конкурсантов
Количество рабочих мест для конкурсантов
НА 1-ГО УЧАСТНИКА (КОНКУРСНАЯ ПЛОЩАДКА) |  |  |  |  | НА РАБОЧИХ МЕСТ ( УЧАСТНИКОВ)
Оборудование, инструменты и мебель
№ | Наименование | Ссылка на сайт с тех характеристиками либо тех характеристики инструмента | Ед. измерения | Кол-во | Кол-во | Наличие (Да\Нет) у организатора | Поставщик\спонсор | Примерная стоимость | Комментарий
1 | Маршрутизатор Cisco ISR G2 | Модель: Cisco 2901 Поддержка операционной системы IOS 15.2 и выше Compact Flash не менее 256 МБ ОЗУ не менее 512 МБ Должны быть активированы лицензии Unified Communications и Security | шт | 3 | 0
2 | Модуль HWIC-2T для маршрутизаторов Cisco ISR G2 | http://www.cisco.com/c/en/us/products/collateral/interfaces-modules/high-speed-wan-interface-cards/datasheet_c78-491363.html | шт | 2 | 0
3 | Кабель Serial для маршрутизаторов Cisco | Пара кабелей "мама"-"папа" Cisco CAB-SS-V35FC + Cisco CAB-SS-V35MT Или 1 кабель SmartSerial-SmartSerial | шт | 1 | 0
4 | Коммутатор Cisco Catalyst 2960-24TT-L | Операционная система IOS Lan Base версии 15.0 или выше Возможные замены: Cisco Catalyst 2960-Plus 24LC-L Cisco Catalyst 2960-Plus 24PC-L Cisco Catalyst 2960-24LT-L Cisco Catalyst 2960-24PC-L Cisco Catalyst 2960-Plus 48PST-L Cisco Catalyst 2960-48PST-L Cisco Catalyst 2960S-48FPD-L Cisco Catalyst 2960S-48LPD-L Cisco Catalyst 2960S-24PD-L Cisco Catalyst 2960S-48FPS-L Cisco Catalyst 2960S-48LPS-L Cisco Catalyst 2960S-24PS-L Cisco Catalyst 3560V2-24PS-S Cisco Catalyst 2960-Plus 24TC-L Cisco Catalyst 2960-Plus 48TC-L Cisco Catalyst 2960-24TC-L Cisco Catalyst 2960-48TC-L Cisco Catalyst 2960-48TT-L Cisco Catalyst 2960G-24TC-L Cisco Catalyst 2960G-48TC-L Cisco Catalyst 2960S-48TS-L Cisco Catalyst 2960S-24TS-L Cisco Catalyst 2960S-48TD-L Cisco Catalyst 2960S-24TD-L В случае замены, все коммутаторы должны быть строго одной модели, не менее 24 портов FastEthernet или GigabitEthernet | шт | 2 | 0
7 | Телекоммуникационный шкаф | Высота 6U http://www.cmo.ru/catalog/nastennye_telekommunikatsionnye_shkafy/svarnye_shkafy_shrn/shkaf_telekommunikatsionnyy_nastennyy_15u_600kh650_dver_steklo_1/ | шт | 1 | 0
8 | Переходник USB-COM | ST-LAB U-224 или подобный, стабильно работающий под ОС 64bit | шт | 1
9 | Кабель Cisco Console RJ45 to DB9F | CAB-CONSOLE-RJ45= | шт | 1 | 0
10 | ПК в сборе | Тип процессора - Intel Core i5, количество ядер процессора - минимум 2, размер оперативной памяти - минимум 8Гб, объем жесткого диска - не менее 500ГБ, оптический привод - DVD±RW, сетевой адаптер - 100 мбит\с | шт | 2 | 0
11 | Монитор | Не менее 23", не менее 1 HDMI входа, не менее 1 входа VGA (Dsub), разрешение не менее 1680 x 1050. Если в комплекте нет кабеля VGA, приобрести дополнительно. | шт | 2 | 0
12 | клавиатура | USB | шт | 2 | 0
13 | Мышь | USB | шт | 1 | 0
14 | Ноутбук | HP ProBook 430 G3 или аналог. Процессор не ниже Core i5, не менее 4 ГБ ОЗУ. Обязательно наличие проводной сетевой карты (Ethernet), полноформатного HDMI выхода и не менее 2 USB-портов. Вместо ноутбуков допустимо использовать стационарные ПК с идентичным функционалом, в этом случае потребуется дополнительная USB-клавиатура. | шт | 1 | 0
15 | Набор инструментов для оконцовки 2-х и 4-х парного медного кабеля |  | шт | 1 | 0
16 | Источник бесперебойного питания на 6 розеток | 1500VA, розетки "Евро" | шт | 1 | 0
17 | Противошумовые наушники | 3М / PELTOR | шт | 1 | 0
18 | Стол деревянный | 1200*800 мм. Стол должен выдерживать не менее 25кг | шт | 2 | 0
19 | Стул | Типа «Престиж» | шт | 1 | 0
20 | Сетевой фильтр на 6 розеток, 2м | Например, http://www.nix.ru/autocatalog/surge_protectors_apc/Setevoj-filtr-APC-Surge-Arrest-PH6T3-RS-24m-6-rozetok-zashhita-telefonnoj-linii_40534.html | шт | 2 | 0
Расходные материалы (комплектующие)
№ | Наименование | Ссылка на сайт с тех характеристиками либо тех характеристики инструмента | Ед. измерения | Кол-во | Кол-во | Наличие (Да\Нет) у организатора | Поставщик\спонсор | Примерная стоимость | Комментарий
1 | USB флешка 16Гб | С поддержкой USB 3.0 | шт | 1 | 0
2 | Перчатки ХБ | http://www.komus.ru/product/496256/ | шт | 1 | 0
3 | Блокнот | 80 листов | шт | 1 | 0
4 | Ручка | Шариковая | шт | 1 | 0
ОБОРУДОВАНИЕ НА ПЛОЩАДКУ |  |  |  |  | На всех участников и экспертов
Оборудование, инструменты и мебель
№ | Наименование | Ссылка на сайт с тех характеристиками либо тех характеристики инструмента | Ед. измерения | Кол-во | Кол-во | Наличие (Да\Нет) у организатора | Поставщик\спонсор | Примерная стоимость | Комментарий
4 | Маршрутизатор Cisco ISR G2 | Резерв. | шт | 1 | 1
5 | Модуль HWIC-2T для маршрутизаторов Cisco ISR G2 | Резерв. | шт | 1 | 1
6 | Кабель Serial для маршрутизаторов Cisco | Резерв. | шт | 2 | 2
7 | Коммутатор Cisco Catalyst 2960-24TT-L | Резерв. | шт | 1 | 1
8 | ПК в сборе | Резерв. | шт | 1 | 1
9 | клавиатура | Резерв. | шт | 1 | 1
10 | Монитор | Резерв. | шт | 1 | 1
11 | Кабель HDMI M-M, 1.8 м. | Резерв. | шт | 1 | 1
12 | Мышь | Резерв. | шт | 1 | 1
13 | Ноутбук | Резерв. | шт | 1 | 1
14 | Источник бесперебойного питания на 6 розеток | Резерв. | шт | 4 | 4
15 | Переходник USB-COM | ST-LAB U-224 или подобный, стабильно работающий под ОС 64bit | шт | 2 | 2
16 | Кабель Cisco Console RJ45 to DB9F | CAB-CONSOLE-RJ45= | шт | 2 | 2
18 | Напольный кабель канал | По периметру площадки. Широкий, для множества кабелей (100х60 или более) | шт | см. метраж площадки | см. метраж площадки
19 | Активный акустический монитор | Достаточный для площадки около 200 м. кв. Желательно две колонки, чтобы можно было разнести по площадке | шт | 1 | 1
20 | Стойка для акустического монитора | под каждую колонку | шт | 1 | 1
21 | Микрофон | Желательно радиомикрофон, но чтобы он не пересекался по частотам с другими площадками. Если радиомикрофон доступен, нужны запасные батарейки и желательно, дублирующий проводный микрофон | шт | 1 | 1
22 | Сетевой фильтр на 6 розеток, 2м | Например, http://www.nix.ru/autocatalog/surge_protectors_apc/Setevoj-filtr-APC-Surge-Arrest-PH6T3-RS-24m-6-rozetok-zashhita-telefonnoj-linii_40534.html | шт | 10 | 10
23 | Беспроводный маршрутизатор | Не менее 4 портов 1000Мбит\с, с поддержкой 802.11b/g/n/ac. Например, http://www.nix.ru/autocatalog/wireless_tp_link/TP-LINK-Archer-C7-Wireless-Dual-Band-Gigabit-Router-4UTP-10-100-1000Mbps-1WAN-80211b-g-n-ac-2xUSB-1300Mbps_168825.html | шт | 1 | 1
24 | ЖК Телевизор (ТВ панель) | Количество для визуализации компетенции. Минимум 2шт для таймера и демо. https://market.yandex.ru/product/10970178/spec?hid=90639&track=char | шт | 1 | 1
25 | Мобильная напольная стойка под ЖК-телевизор | Под каждую ТВ-панель | шт | 1 | 1
26 | Кабель HDMI M-M, 2м | http://www.nix.ru/autocatalog/cables/Greenconnection-GC-HM022-2m-Kabel-HDMI-to-HDMI-19M-19M-2m-ver14_189782.html | шт | 4 | 4
27 | Портативный сервер | Rasperry Pi с необходимым ПО для организации таймера Клавиатура, мышь (USB) | шт | 1 | 1
28 | Маршрутизатор Cisco 2901 | В ядро сети Поддержка операционной системы IOS 15.2 и выше Compact Flash не менее 256 МБ ОЗУ не менее 512 МБ | шт | 2 | 2
29 | Коммутатор Cisco Catalyst 2960 | В ядро сети. Не менее 48 портов 1000Мбит\с | шт | 2 | 2
30 | Межсетевой экран Cisco ASA 5505 | В ядро сети | шт | 1 | 1
31 | Обжимной инструмент (Кримпер) | Например, http://www.nix.ru/autocatalog/net_cables/Instrument-HT-2008A-plus-otvyortka-obzhim-konnektorov-RJ-45-RJ-11-12-s-fiks-plus-zachistka-vitoj-pary_61412.html | шт | 2 | 2
32 | Кросс-нож | Например, http://sks-complex.ru/zadelka_Krone_HL-SW2_Hyperline | шт | 2 | 2
33 | Инструмент для сняния изоляции (Стрипер) | Например, http://www.vseinstrumenti.ru/ruchnoy_instrument/elektromontazhnyj/dlya_snyatiya_izolyacii/shtok/semnik_izolyatsii_dlya_kabelya_i_odinochnyh_provodov_s_instrumentom_dlya_razemov_shtok_si-2vp_27103/ | шт | 2 | 2
34 | Мультиметр | Например, http://www.fluke.com/fluke/ruru/cifrov%D1%8Be-mulitimetr%D1%8B/advanced-multimeters/fluke-289.htm?pid=56061 | шт | 1 | 1
35 | Кабельный тестер | Или подобный, способный указать на плохое качество кабеля и поддерживаемую скорость. Не китайская «прозвонка». Например, http://www.flukenetworks.com/datacom-cabling/Versiv/DSX-5000-Cableanalyzer | шт | 1 | 1
36 | Лента-ограждение для контроля входа на площадку | На столбах, такие примерно, как стоят в аэропортах для линий ограждений | шт | 1 | 1
37 | Лазерная указка | для презентации. Красный или зеленый, хорошо видный указатель. | шт | 1 | 1
40 | Отвертки | Крестовые, шлицевые | шт | 5 | 5
41 | Инструмент – отвертка-трещетка и набор головок | Для сборки серверных шкафов, монтажа оборудования | шт | 1 | 1
42 | Стол деревянный | 1200*800 мм. | шт | 8 | 8
43 | Стул | Типа «Престиж» | шт | 12 | 12
44 | Сейф | http://www.goodsafe.ru/cgi-bin/catalog/viewpos.cgi?in_id=3101 | шт | 1 | 1
45 | Кофемашина | https://market.yandex.ru/product/8510146?hid=90589 или капсульная. Кофе (капсулы) в достаточном количестве на 25 человек на все дни | шт | 1 | 1
46 | Флипчарт | http://www.komus.ru/product/270004/ | шт | 1 | 1
52 | Шкафчики для вещей запираемые | По одному запираемому отделению для каждого эксперта, представителя тех поддержки, участника | шт | 1 | 1
53 | Вешалка на колесиках и плечики для одежды | http://www.mebelstol.ru/hangers/wardrobe_hanger/mebelik_piko_23/ | шт | 1 | 1
54 | Напольная стойка информационная | http://marker.by/stojka-inphormacionnaja-napolnaja-tarifold-infostand-classic.html | шт | 1 | 1
55 | корзины для мусора | 2 больших (50л), 4 маленьких (15л) | шт | 6 | 6
56 | Огнетушитель | согласно ТБ площадки | шт | 2 | 2
57 | Аптечка | согласно ТБ площадки | шт | 2 | 2
"Тулбокс" Рекомендуемый инструмент, который может привезти с собой участник.
№ п/п | Наименование | Ссылка на сайт с тех характеристиками либо тех характеристики инструмента | Ед. измерения | Кол-во | Кол-во | Наличие (Да\Нет) у организатора | Поставщик\спонсор | Примерная стоимость | Комментарий
-
-
27
Общая инфраструктура конкурсной площадки |  |  |  |  | На всех участников и экспертов
Оборудование, мебель, канцелярия и т.п.
№ п/п | Наименование | Ссылка на сайт с тех характеристиками либо тех характеристики инструмента | Ед. измерения | Кол-во | Кол-во | Наличие (Да\Нет) у организатора | Поставщик\спонсор | Примерная стоимость | Комментарий
1 | Кабель витая пара UTP Cat 5e | Медная, а не омедненная. http://www.nix.ru/autocatalog/net_cable/Kabel-UTP-4-pary-kat5e-LSZH-buhta-305m-NeoMax-NM10111_111954.html | м. | 305 | 305
5 | Коннекторы RJ45 | http://www.cmsplc.com/structured-wiring/jacks-adaptors/te-connectivity-amp-netconnect-rj45-plugs.html | шт | 100 | 100
6 | Блокнот | 80 листов | шт | 10 | 10
7 | Ручка | Шариковая | шт | 10 | 10
8 | Стикер для заметок, пачка | http://www.komus.ru/product/106436/ | шт | 5 | 5
9 | Бумага для флипчарта | http://www.komus.ru/product/275158/ | шт | 1 | 1
10 | Бумага А4, пачка 500 л | http://www.komus.ru/product/109273/ | шт | 2 | 2
11 | Бумага А3, пачка 500 л | http://www.komus.ru/product/308335/ | шт | 1 | 1
12 | Ножницы канцелярские | http://www.komus.ru/product/262866/ | шт | 2 | 2
13 | Нож канцелярский | http://www.komus.ru/product/280461/ | шт | 2 | 2
14 | Степлер для сшивания 30 листов | http://www.komus.ru/product/220347/ | шт | 2 | 2
15 | Скрепки для степлера | http://www.komus.ru/product/108532/ | шт | 3 | 3
16 | Клейкая лента (скотч) | http://www.komus.ru/product/78513/#features и http://www.komus.ru/product/161996/ | шт | 2 | 2
17 | Карандаш простой | http://www.komus.ru/product/250620/ | шт | 2 | 2
18 | Фломастеры перманентные, наб. 2-4 шт | http://www.komus.ru/product/87136/ | шт | 2 | 2
19 | Перчатки ХБ | http://www.komus.ru/product/496256/ | шт | 10 | 10
20 | Стреч-пленка для упаковки, рулон | http://www.komus.ru/product/100804/ | шт | 2 | 2
21 | Набор маркеров для выделения на бумаге | http://www.komus.ru/product/265244/ | шт | 2 | 2
23 | USB флешка 8Гб | http://www.komus.ru/product/198791/ | шт | 5 | 5
24 | Стяжки, 30 см | http://www.hellermanntyton.ru/site/produkty/raz-emnye-kabel-nye-styazhki/relk2i/115-02101 | шт | 2 | 2
25 | Липучка в рулонах 5м | http://www.hyperline.ru/catalog/organizatsiya-kabelya/khomuty-na-osnove-lenty-velcro-lipuchka/rulon-lipuchki/ | шт | 3 | 3
26 | Стаканы для воды | Упаковка 100 шт | шт | 5 | 5
27 | Чай\кофе | На всех участников, экспертов на каждый день | шт | 3 в день | 3 в день
28 | Выпечка | На всех участников, экспертов на каждый день | шт | 3 в день | 3 в день
СКЛАД |  |  |  |  | На всех участников и экспертов
Оборудование, мебель, канцелярия и т.п.
№ п/п | Наименование | Ссылка на сайт с тех характеристиками либо тех характеристики инструмента | Ед. измерения | Кол-во | Кол-во | Наличие (Да\Нет) у организатора | Поставщик | Стоимость | Комментарий
1. | Стол | 1200*800 мм | шт | 1 | 1
2. | Стул | на усмотрение организатора | шт | 1 | 1
3. | Стеллаж металлический 4х уровневый | на усмотрение организатора | шт | 1 | 1
КОМНАТА ЭКСПЕРТОВ
Оборудование, мебель, канцелярия и т.п.
№ п/п | Наименование | Ссылка на сайт с тех характеристиками либо тех характеристики инструмента | Ед. измерения | Кол-во | Кол-во | Наличие (Да\Нет) у организатора | Поставщик\спонсор | Примерная стоимость | Комментарий
1 | Ноутбук | HP ProBook 430 G3 или аналог | шт | 4 | 4
2 | Стол деревянный | 1200*800 мм | шт | 4 | 4
| Стул | Престиж | шт | 10
3 | мфу |  | шт | 1 | 1
ДОПОЛНИТЕЛЬНЫЕ ТРЕБОВАНИЯ/КОММЕНТАРИИ К ЗАСТРОЙКЕ ПЛОЩАДКИ
№ п/п | Наименование | Описание
1 | Электричество на 1 пост для участника | 220 V 2 КВт
2 | Периметр Площадки | Двойной периметр. Между внешним и внутренним периметром расстояние 0,7 - 1м. Буферная зона необходима для безопасности и для прокладки коммуникаций. Кабели питания нужно укладывать только туда.
3 | Заземление | Обязательно. Зануление НЕДОПУСТИМО!
4 | Освещение | 300-500 лк(1лм/м.кв) - 1 рабочее место, место брифинга и комната экспертов = по 6 рабочих мест
5 | Электрика | Электрика для данной компетенции должна находиться на отдельной линии от других компетенций, особенно, где есть силовые установки.
6 | Интернет | Проводной независимый интернет канал минимум 50 Мбит/с