## Старшие
ЧЕМПИОНАТ |  | ОТРАСЛЕВОЙ ЧЕМПИОНАТ ПРОФЕССИОНАЛЬНОГО МАСТЕРСТВА В СФЕРЕ ГОРНОДОБЫВАЮЩЕЙ ПРОМЫШЛЕНННОСТИ ЧЕМПИОНАТНЫЙ ЦИКЛ 2022 ГОДА
Сроки проведения |  | 04.10-06.10.2022
Место проведения |  | г.Кемерово пр.Химиков 2а, ГПОУ КПТТ
НАИМЕНОВАНИЕ КОМПЕТЕНЦИИ |  | Обслуживание грузовой техники
Главный эксперт |  | Малетин О.В.
Заместитель Главного эксперта |  | Блинов С.Е.
Технический эксперт |  | Коврижников А.Ю.
Эксперт по CIS |  | Малетин О.В.
Количество экспертов (в том числе с главным и заместителем) |  | 6
Количество конкурсантов (команд) |  | 5
Количество рабочих мест |  | 4
Общая площадь застройки компетенции |  | 360 к.м.
РАБОЧАЯ ПЛОЩАДКА КОНКУРСАНТОВ
ОБОРУДОВАНИЕ И ИНСТРУМЕНТЫ для модуля "С" (НА 1 КОНКУРСАНТА \ КОМАНДУ) |  |  |  |  | ОБОРУДОВАНИЕ И ИНСТРУМЕНТЫ для модуля "С"(НА ВСЕХ КОНКУРСАНТОВ \ КОМАНД)
№ | Наименование позиции | Тех. описание позиции | Ед. измерения | Кол-во | Кол-во | Комментарий
1 | Автомобиль | Автобус Форд транзит, Камаз | шт. | 1 | 2
2 | Тестер цифровой. (мультиметр) | Поверка нет Внесен в госреестр нет Постоянное напряжение, В 0.4, 4; 40; 400; 600 Постоянный ток, А 0.04, 0.4, 20 Сопротивление, МОм 0.0004, 0.004, 0.04, 0.4, 4, 40 Проверка батарей нет Типоразмер батареек крона Тип отображения цифровой Напряжение аккумулятора, В 9 Количество измерений в секунду, раз 2 Переменное напряжение, В 0.4, 4; 40; 400; 600 Переменный ток, А 0.04, 0.4, 20 Диапазон частот по переменному току, Гц 4000, 40000, 400000, 4000000, 40000000 Рабочая температура, °С от 0 до +50 Емкость, мкФ 0.004, 0.04, 0.4, 4, 40, 400, 4000, 40000 Режим «прозвонка» есть Индикация перегрузки есть Индикация полярности нет Подсветка дисплея есть Диод-тест есть Габариты, мм 182х82х55 Вес, кг 0.375 | шт. | 1 | 2
3 | Зарядное устройство 24v | Для аккумуляторов напряжением, В 12/24 Напряжение питания, В 220 Max ток зарядки, А 5 Тип зарядки автоматическая зарядка (WET, EFB,AGM, GEL) Зарядка щелочных аккумуляторов нет Режим Boost нет Min ток заряда, А 0.4 Габариты, мм 199х71х61 Вес, кг 0.74 Min емкость аккумулятора, Ач 3 Max емкость аккумулятора, Ач 240 Max потребляемая мощность зарядки, Вт 60 | шт. | 1 | 2
4 | Упор противооткатный | материал металл | шт. | 2 | 4
5 | Вытяжка отработавших газов | Тип механический Длина 830 мм. Диаметр 600 мм. Диаметр шланга 100 мм. Длина шланга/ов 10 м. Расход воздуха до 550 м3/ч | шт. | 1 | 2
6 | Зеркальце на ручке. | Телескопическая рукоятка есть Зеркало есть Магнитный наконечник нет Длина, мм 500 | шт. | 1 | 2
7 | Магнит телескопический. | Телескопическая рукоятка да Зеркало нет Магнитный наконечник есть Длина, мм 860 | шт. | 1 | 2
8 | Набор для разбора пинов | для легкого и безопасного монтажа и демонтажа клем из коннекторов | компл. | 1 | 2
9 | Защитные чехлы (руль, сиденье, ручка кпп) | Чехол на сиденье 1 шт; Чехол на руль 1 шт; Чехол на рычаг КПП 1 шт; Блистерная упаковка: 200/170/70 мм (Д/Ш/В). | компл. | 1 | 2
10 | Масло компрессорное | Класс вязкости по ISO 100; Кинематическая вязкость при 40 Со 98 мм2/с; Кинематическая вязкость при 100 Со 11,2 мм2/с ; Индекс вязкости 100; Плотность при 15 Со 882 г/см3; Температура вспышки в открытом тигле 250 Со; Температура застывания -30 Со. | л. | 1 | 2
11 | Хладогент R134a | Фреон R134a (тетрафторэтан, фреон 134, 134А, R134А) применяется в различных системах, требующих безопасных и постоянных характеристик эксплуатации. Фреон 134 используется: в транспортных системах кондиционирования и рефрижераторах; в бытовых холодильных установках и камерах; в промышленных среднетемпературных установках охлаждения; для ретрофита различного оборудования низких температур (при замене компрессора); в изготовлении теплозащитных материалов; при производстве хладагентов (фреон R404A и R407C). | кг. | 13 | 5
12 | Детектор утечек хладогента | Очки и прибор с ультрафиолетовой лампой | комплект | 1 | 2
13 | Набор инструментов для электрика | Клещи для зачистки проводов и обжима клемм 5 функц. (TCP-10353) 225 мм 1 Отвертка крестовая VDE PH1 х 80 мм 1 Отвертка шлицевая VDE SL0,8 x 4,0 х 80 мм 1 Пробник 6-12-24 V 1 Съемник предохранителей 1 Щеточка для клемм аккумулятора 1 Комплект предохранителей 5; 7,5; 10; 15; 20; 25; 30 А 1 Комплект предохранителей 6,35*32 мм (стекло) 5; 10; 15 А 1 Комплект предохранителей Euro 8; 10; 16 А 1 Изолента 19 мм х 9 м 1 Провод 1,25 мм² х 1,5 м 1 Комплект клемм (вилочных, кольцевых, штыковых) 1 Комплект гильз соединительных термоусадочных 1 Комплект термоусадочных манжет Ø10 х 50 мм; Ø5 х 50 мм; Ø3 х 50 мм 1 Комплект пластиковых хомутов 2,5 х 100 мм; 2,5 х 160 мм; 3,6 х 200 мм 1 Ламп автомобильных 9 Провод с зажимами "крокодилы" 1 | комплект | 1 | 2
14 | Набот ключей TORX | Тип Torx Количество в наборе, шт. 6 Трещотка нет Материал CrV Покрытие оцинкованный | шт. | 1 | 2
15 | Набор шестигранных ключей | Тип шестигранные Количество в наборе, шт. 9 Трещотка нет Размер min, мм 1.5 Размер max, мм 10 Материал CrV | шт. | 1 | 2
16 | Лампа переноска LED | Вес, кг 0.77 Тип автомобильный Питание аккумулятор Тип аккумулятора Li-Ion Емкость, А*ч 2.2 Напряжение питания, В 3.7 Цвет зеленый Материал корпуса пластик Источник света светодиод Габариты, мм 100х100х250 Длина, мм 250 Количество режимов работы 1 Время работы 5 Max время работы, ч 5 Количество аккумуляторов в комплекте встроенный Защита от влаги нет Защита от удара нет | шт. | 1 | 2
17 | Станция для обслуживания кондиционерных систем автомобиля. | полуавтоматическая станция для заправки кондиционеров автомобилей газом. | шт | 1 | 1
18 | Тележка инструментальная | Тележка инструментальная FORCEKRAFT 255 предметов | шт | 1 | 2
19 | Набор слесарного инструмента универсальный | Количество в наборе, шт. 119 Присоединительный размер 1/4 + 3/8 + 1/2 дюйма Min размер головки, мм 4 Max размер головки, мм 32 Вес, кг 28.8 | шт | 1 | 2
20 | Тележка инструментальная открытого типа JTC | Размеры : 684*469*870. 3 полки | шт. | 1 | 2
ОБОРУДОВАНИЕ И ИНСТРУМЕНТЫ для модуля "D" (НА 1 КОНКУРСАНТА \ КОМАНДУ) |  |  |  |  | ОБОРУДОВАНИЕ И ИНСТРУМЕНТЫ для модуля "D" (НА ВСЕХ КОНКУРСАНТОВ \ КОМАНД)
№ | Наименование позиции | Тех. описание позиции | Ед. измерения | Кол-во | Кол-во | Комментарий
1 | Двигатель | КамАЗ 740 | шт. | 1 | 2
2 | Стенд-кантователь для крепления двигателя | тип Механический Грузоподъемность, кг 2000 Способ поворота через червячный редуктор Угол поворота двигателя, ° 360 Габаритные размеры стенда (ДхШхВ), мм 2467х1060х1425 Масса, кг 445 | шт. | 1 | 2
3 | Комплект для монтажа двигателя на стенд-кантователь | Комплект для монтажа двигателя на стенд-кантователь | комплект | 1 | 2
4 | Руководство по ремонту двигателя КамАЗ 740 | Руководство по ремонту двигателя КамАЗ 740 | шт. | 1 | 2
5 | Тиски слесарные, ширина губок 150 мм, расход губок 150 мм | Тип слесарные Функция поворота есть Ширина губок, мм 150 Рабочий ход, мм 150 Габариты, мм 246х221х457 Вес, кг 20 | комплект | 1 | 2
6 | Верстак слесарный размеры стола 1900 х 800 мм | Длина рабочего стола, мм 1900 Высота стола, мм 870 Max нагрузка на стол, кг 300 Наличие тумб однотумбовый Габариты, мм 870х1400х700 Вес, кг 74 Столешница фанера 24 мм Покрытие столешницы оцинкованная сталь 1 мм | шт. | 1 | 2
7 | Щупы плоские | Вес, кг 0.104 Длина, мм 105 | шт. | 1 | 2
8 | Клещи для установки поршневых колец | Вес, кг 0.37 Рабочий диапазон, мм 190 | шт. | 1 | 2
9 | Нутромер | Тип инструмента индикаторный Измерение до, мм 450 Размер шага, мм 0.01 Диапазон измерений, мм 250-450 Погрешность, мкм 18 Габариты, мм 370 х 165 х 60 Вес, кг 1.3 | шт. | 1 | 2
10 | Динамометрические ключи, диапазон момента 5 - 25 Н.м | Длина, мм 280 Тип предельный Трещотка есть Квадрат 3/8 дюйма Max усилие, Нм 25 Min усилие, Нм 5 Материал сталь Вес, кг 0.96 Номер СИ в госреестре 61626-15 | шт. | 1 | 2
11 | Динамометрические ключи, диапазон момента 20 - 110 Н.м | Длина, мм 366 Тип предельный Квадрат 3/8 дюйма Трещотка есть Max усилие, Нм 110 Min усилие, Нм 20 Материал сталь Вес, кг 1.19 Номер СИ в госреестре 61626-15 | шт. | 1 | 2
12 | Динамометрические ключи, диапазон момента 42 - 210 Н.м | Тип предельный Трещотка есть Квадрат 1/2 дюйма Max усилие, Нм 210 Min усилие, Нм 40 Материал сталь Вес, кг 2.06 Номер СИ в госреестре 61626-15 | комплект | 1 | 2
13 | Лопатка монтажная 450 мм | Длина, мм 450 | комплект | 1 | 2
14 | Набор слесарного инструмента универсальный | Количество в наборе, шт. 119 Присоединительный размер 1/4 + 3/8 + 1/2 дюйма Min размер головки, мм 4 Max размер головки, мм 32 Вес, кг 28.8 | шт. | 1 | 2
15 | Съемник шкивов многофункциональный | Силовой болт - 2 шт; Адаптер - 1 шт, мм: 25-95; Адаптер - 1 шт, мм: 28-125; Фиксирующие болты с различной длиной, диаметра и шагом резьбы - 12 шт; Насадка центрующая - 2 шт; Металлический кейс. | шт. | 1 | 2
16 | Масленка рычажная | Тип рычажная масленка | шт. | 1 | 2
17 | Оправка для поршневых колец 90-175 мм | Высота 150 мм (6 дюймов) Рабочий диапазон, мм 90-175 | шт. | 1 | 2
18 | Штангенциркуль | 150 мм, цена деления 0,01 мм | шт. | 1 | 2
19 | Кран гидравлический | Мах высота крюка, мм 2380 Грузоподъемность, т 2 Вес, кг 83 Габариты, мм 1550х145 | шт. | 1 | 2
20 | Микрометр | диапазон измерений 25-50 | шт. | 1 | 2
21 | Микрометр | диапазон измерений 50-75 | шт. | 1 | 2
22 | Микрометр | диапазон измерений 75-100 | комплект | 1 | 2
23 | Микрометр | диапазон измерений 100-125 | шт. | 1 | 2
24 | Масло моторное | Вязкость 5W40, уровень качества не ниже CD | шт. | 1 | 2
25 | Тележка инструментальная | Тележка инструментальная FORCEKRAFT 255 предметов | шт. | 1 | 2
26 | Набор слесарного инструмента универсальный | Количество в наборе, шт. 119 Присоединительный размер 1/4 + 3/8 + 1/2 дюйма Min размер головки, мм 4 Max размер головки, мм 32 Вес, кг 28.8 | шт. | 1 | 2
27 | Тележка инструментальная открытого типа JTC | Размеры : 684*469*870. 3 полки | шт. | 1 | 2
ИТ ОБОРУДОВАНИЕ (НА 1 КОНКУРСАНТА \ КОМАНДУ) |  |  |  |  | ИТ ОБОРУДОВАНИЕ (НА ВСЕХ КОНКУРСАНТОВ \ КОМАНД)
№ | Наименование позиции | Тех. описание позиции | Ед. измерения | Кол-во | Кол-во | Комментарий
1 | Компьютер | 17.3" LED 1920x1080 FHD / TFT IPS 144 Гц / Intel® Core™ i7 9750H 2600 MHz (4500 MHz) / RAM 16 Gb / NVIDIA GeForce RTX 2070 Max-Q 8 Gb / 1000 Gb + 1000 Gb / Привода нет / DOS / без ОС / 2.9 кг / Black (Черный) | шт | - | 7
ПРОГРАММНОЕ ОБЕСПЕЧЕНИЕ (НА 1 КОНКУРСАНТА \ КОМАНДУ) |  |  |  |  | ПРОГРАММНОЕ ОБЕСПЕЧЕНИЕ (НА ВСЕХ КОНКУРСАНТОВ \ КОМАНД)
№ | Наименование позиции | Тех. описание позиции | Ед. измерения | Кол-во | Кол-во | Комментарий
1 | Wi-Fi роутер | Стандарт Протокол сети PPPoE/ PPTP/ L2TP Стандарт IEEE 802.11 a/ b/ g/ n/ ac Функции Print Server Да Поддержка FTP сервера Да Поддержка DLNA Да Подключение USB накопителя Да Клиент BitTorrent встроенный Поддержка IP-TV Да Стандарт связи 3G/ 4G(LTE) Рабочая частота Поддержка Gigabit LAN Да Рабочая частота 2.4 / 5 ГГц Скорость передачи данных (Wi-Fi) до 1734 МБит/сек Скорость передачи данных (LAN) 1000 МБит/ сек | компл. | - | 7
МЕБЕЛЬ И ФУРНИТУРА (НА 1 КОНКУРСАНТА \ КОМАНДУ) |  |  |  |  | МЕБЕЛЬ И ФУРНИТУРА (НА ВСЕХ КОНКУРСАНТОВ \ КОМАНД)
№ | Наименование позиции | Тех. описание позиции | Ед. измерения | Кол-во | Кол-во | Комментарий
1 | Верстак ВП -4 | Высота стола: 860 мм Max нагрузка на стол: 300 кг Длина рабочего стола: 1600 мм Тумба с дверью: да Тумба с ящиками: нет Вес нетто: 78,6 кг | шт. | 2 | 4
2 | Диспенсер мобильный с рулоном салфеток | Диспенсер с удерживающим устройством для салфеток | шт | 1 | 1
3 | Стул | Каркас: металл Макс. статическая нагрузка, кг: 100 | шт | 1 | 7
4 | стол | Материал: ЛДСП. Размеры: высота - 770 ; ширина-1200 ; глубина -500 | шт. | 1 | 7
5 | Урны для мусора | Материал изготовления: пластик Крышка:Нет | шт | 4 | 4
РАСХОДНЫЕ МАТЕРИАЛЫ (НА 1 КОНКУРСАНТА \ КОМАНДУ) |  |  |  |  | РАСХОДНЫЕ МАТЕРИАЛЫ (НА ВСЕХ КОНКУРСАНТОВ \ КОМАНД)
№ | Наименование позиции | Тех. описание позиции | Ед. измерения | Кол-во | Кол-во | Комментарий
5 | Реле вентилятора охлаждения | 24В, 25 А | шт. | - | 3
6 | Реле аварийной сигнализации | 24В, 25 А | шт. | - | 3
8 | Реле стартера | 24В, 30 А | шт. | - | 3
9 | Набор предохранителей(маленькие, средние, большие) | предохранители 5; 7,5; 10; 15; 20; 25; 30 А | шт. | - | 3
10 | Провод цветной (сеч. 1.5) | ПГВА 1,5 автомобильный | шт. | - | 5
11 | Вкладыши шатунные | Камаз 740 | м. | - | 5
12 | Вкладыши коренные | Камаз 740 | шт. | - | 5
13 | поршневые кольца | Камаз740 | шт. | - | 5
14 | Зажимы (крокодил) | Электрические для контакта с АКБ | компл. | - | 2
15 | Лампа Н21 | Согласно конкурсной марке авто | компл. | - | 2
16 | Переключатель света (кнопка) три положения 6контактов | Переключатель света (кнопка)КАМАЗ | кг. | - | 13
17 | Колодка для кнопки переключения света (разем) | Для переключателя света (кнопка)КАМАЗ | компл. | - | 4
18 | Лампа H4 | Лампа H4 24в | шт. | - | 10
19 | Патрон (гильза) для лампы Н21 | Пластиковый с двумя контактами (проводами) | шт. | - | 10
20 | Разем для лампы Н4 | Трехконтактный с проводами | шт | - | 10
21 | Разем для реле 5конт. | Разем для реле 5конт. | шт | - | 10
22 | 6 полосный блок предохранитьелей | Позволяет удерживать шесть предохранителей (в комплекте предохранители(7,5А-30А) | шт | - | 10
23 | Изоляционная лента | ПВХ | м | - | 10
24 | Комплект шплинтов | Комплект шплинтов разных размеров - до 3 мм | шт. | - | 10
25 | Масло для систем кондиционирования | BC-VPO | шт | - | 10
26 | Масло моторное | 5w40 | шт | - | 10
СРЕДСТВА ИНДИВИДУАЛЬНОЙ ЗАЩИТЫ (НА 1 КОНКУРСАНТА \ КОМАНДУ) |  |  |  |  | СРЕДСТВА ИНДИВИДУАЛЬНОЙ ЗАЩИТЫ (НА ВСЕХ КОНКУРСАНТОВ \ КОМАНД)
№ | Наименование позиции | Тех. описание позиции | Ед. измерения | Кол-во | Кол-во | Комментарий
1 | Защитные очки | критически важные характеристики позиции отсутствуют | шт | - | 5
2 | Каска защитная | Защитная каскетка | шт | 1 | 1
3 | Одноразовые маски | Упаковка 100 шт | упак. | - | 1
ДОПОЛНИТЕЛЬНЫЕ ТРЕБОВАНИЯ К ОБЕСПЕЧЕНИЮ КОНКУРСНЫХ ПЛОЩАДОК КОМАНД (КОММУНИКАЦИИ, ПОДКЛЮЧЕНИЯ, ОСВЕЩЕНИЕ И Т.П.)
№ | Требование (описание) |  |  |  | Комментарий
1 | Комбинированое освещение
2 | Система автономной вентиляции помещений
3 | Система противопожарной безопасности
4 | Площадь зоны не менее 150 м/кв.
5 | Электричество 220v (7 розеток по 2кВт на каждую точку)
6 | Подвод сжатого воздуха не менне 6 Атм. 50 л/мин.
БРИФИНГ-ЗОНА
ОБОРУДОВАНИЕ И ИНСТРУМЕНТЫ (НА ВСЕХ КОНКУРСАНТОВ, ЭКСПЕРТОВ)
№ | Наименование позиции | Тех. описание позиции | Ед. измерения | Кол-во |  | Комментарий
1 | Ноутбук | 17.3" LED 1920x1080 FHD / TFT IPS 144 Гц / Intel® Core™ i7 9750H 2600 MHz (4500 MHz) / RAM 16 Gb / NVIDIA GeForce RTX 2070 Max-Q 8 Gb / 1000 Gb + 1000 Gb / Привода нет / DOS / без ОС / 2.9 кг / Black (Черный) | шт | - | 1
2 | Доска маркерная | Передвижная, магнитная | шт | - | 1
3 | Проектор | Типы проекции фронтальная, обратная, крепление к потолку Крепления для проекторов Яркость светового потока 2700 ANSI люмен Лампа 280 Ватт OSRAM; ресурс - 3500 часов в стандартном режиме или 5000 часов в экономичном режиме или 7000 часов в суперэкономичном режиме Контрастность 10000:1 Размер изображения по диагонали 1.75 - 2.54 метра (69" - 100") Расстояние до экрана 0.18 - 0.42 метра Throw Ratio 0.35 (87" @ 32 см) Проекционный калькулятор Вертикальная коррекция трапецеидальных искажений ±40° Матрица Формат матрицы 16:10 Матрица 0.65" - данные из неофициальных источников Разрешение матрицы 1280 x 800 Глубина цвета 10 бит/цвет (1.07 млрд. цветов) Интерфейс, разъемы и выходы Интерфейс 2 входа и выход VGA (15-пиновые коннекторы D-Sub), HDMI, mini-USB, RJ-45, RS232, 2 аудиовхода миниджек, аудиовыход миниджек, разъем для подключения микрофона, композитный вход, вход S-Video, 2 аудиовхода 2xRCA Проигрывание/управление по сети LAN Contro | компл. | - | 1
4 | Экран для проектора | Экран для проектора рулонный. Cactus | шт | - | 2
5 | МФУ лазерный KYOCERA | Технология печати лазерный Тип печати черно-белый Формат печати A4 Размещение настольный Встроенный ЖК-дисплей монохромный Сканер есть Копировальный аппарат есть Печать Максимальная скорость ЧБ-печати (А4) 35 стр/мин Время разогрева 17 с Время печати первой страницы А4 (ч/б) 6.8 с Максимальное разрешение ч/б печати 1200×1200 dpi Печать на конвертах есть Автоматическая двусторонняя печать (duplex-unit) в стандартной комплектации есть Нагрузка (А4, в месяц) 20000 Сканер Тип сканирующего устройства планшетный/протяжной Максимальный формат сканирования A4 Скорость сканирования (ч/б) 40 стр/мин Скорость сканирования (цвет) 16 стр/мин Разрешение сканирования 300×300 dpi Разрешение сканирования (улучшенное) 600×600 dpi Копир Максимальный формат копирования A4 Скорость копирования (А4) 35 стр/мин Максимальное разрешение ч/б копирования 1200×1200 dpi Максимальное количество копий за цикл 999 шт Масштабирование 25-400% Время выхода первой копии (до) 6.8 с Расходные материалы Минимальная плотность бумаги 60 г/м2 Максимальная плотность бумаги 220 г/м2 Количество картриджей 1 Лотки Подача бумаги (стандарт) 250 Выход бумаги (стандарт) 150 Емкость лотка ручной подачи 100 лист Процессор, память Частота процессора 800 МГц Объем оперативной памяти (стандартный) 512 Мб Максимальный объем оперативной памяти, до 1.5 Гб Разъемы, интерфейсы Интерфейс USB 2.0 есть Интерфейс RJ-45 есть Особенности Встроенный сервер сетевой печати есть | шт | - | 5
6 | Кулер для воды с бутылкой (20л) и стаканчиками | Тип устройства: кулер Тип установки: напольный Размещение бутыли с водой: верхнее Тип охлаждения воды: компрессорный Встроенный холодильник: Да | шт | - | 1
МЕБЕЛЬ И ФУРНИТУРА (НА ВСЕХ КОНКУРСАНТОВ, ЭКСПЕРТОВ)
№ | Наименование | Тех. описание позиции | Ед. измерения | Кол-во |  | Комментарий
1 | Стул | критически важные характеристики позиции отсутствуют | шт. | 10
2 | стол | Материал: ЛДСП. Размеры: высота - 770 ; ширина-1200 ; глубина -500 | шт | 2
3 | Мусорный контейнер 120л | критически важные характеристики позиции отсутствуют | шт | 2
4 | Урна для мусора | Пластиковая объем не менее 20л. | шт | 2
ДОПОЛНИТЕЛЬНЫЕ ТРЕБОВАНИЯ К ОБЕСПЕЧЕНИЮ БРИФИНГ-ЗОНЫ (КОММУНИКАЦИИ, ПОДКЛЮЧЕНИЯ, ОСВЕЩЕНИЕ И Т.П.)
№ | Требование (описание) |  |  |  | Комментарий
1 | Электричество 220 V |  |  |  | Не менее 2 розеток
2 | Высокоскоростной интернет |  |  |  | WI-Fi роутер
3 | Площадь не менее 15м/кв.
4 | Средства противопожарной безопасности
КОМНАТА ЭКСПЕРТОВ
ОБОРУДОВАНИЕ И ИНСТРУМЕНТЫ (НА ВСЕХ ЭКСПЕРТОВ)
№ | Наименование | Тех. описание позиции | Ед. измерения | Кол-во |  | Комментарий
1 | Ноутбук | 17.3" LED 1920x1080 FHD / TFT IPS 144 Гц / Intel® Core™ i7 9750H 2600 MHz (4500 MHz) / RAM 16 Gb / NVIDIA GeForce RTX 2070 Max-Q 8 Gb / 1000 Gb + 1000 Gb / Привода нет / DOS / без ОС / 2.9 кг / Black (Черный) | шт | 1
2 | Офисное приложение | MICROSOFT Office 2021, Rus или эквивалент | шт | 6
3 | Wi-Fi роутер | Стандарт Протокол сети PPPoE/ PPTP/ L2TP Стандарт IEEE 802.11 a/ b/ g/ n/ ac Функции Print Server Да Поддержка FTP сервера Да Поддержка DLNA Да Подключение USB накопителя Да Клиент BitTorrent встроенный Поддержка IP-TV Да Стандарт связи 3G/ 4G(LTE) Рабочая частота Поддержка Gigabit LAN Да Рабочая частота 2.4 / 5 ГГц Скорость передачи данных (Wi-Fi) до 1734 МБит/сек Скорость передачи данных (LAN) 1000 МБит/ сек | компл. | 6 | 6
МЕБЕЛЬ И ФУРНИТУРА (НА ВСЕХ ЭКСПЕРТОВ)
№ | Наименование | Тех. описание позиции | Ед. измерения | Кол-во |  | Комментарий
1 | Вешалка | 1800/390/390 | шт | 1 |  | на 5 экспертов
2 | Стол переговорный | Материал: ЛДСП. Размеры: высота - 770 ; ширина-1200 ; глубина -500 | шт | 6
3 | Стул | Каркас: металл Макс. статическая нагрузка, кг: 100 | шт. | 12
4 | Урна для мусора | Пластиковая | шт |  | 2
ДОПОЛНИТЕЛЬНЫЕ ТРЕБОВАНИЯ К ОБЕСПЕЧЕНИЮ КОМНАТЫ ЭКСПЕРТОВ (КОММУНИКАЦИИ, ПОДКЛЮЧЕНИЯ, ОСВЕЩЕНИЕ И Т.П.)
№ | Требование (описание) |  |  |  | Комментарий
1 | Электричество 220 V |  |  |  | На каждого эксперта один вход (розетка)
2 | Высокоскоростной интернет |  |  |  | WI-Fi роутер
3 | Площадь не менее 15м/кв
МЕСТО/КОМНАТА ГЛАВНОГО ЭКСПЕРТА
ОБОРУДОВАНИЕ И ИНСТРУМЕНТЫ (ДЛЯ ГЭ)
№ | Наименование | Тех. описание позиции | Ед. измерения | Кол-во |  | Комментарий
1 | МФУ | Технология печати лазерный Тип печати черно-белый Формат печати A4 Размещение настольный Встроенный ЖК-дисплей монохромный Сканер есть Копировальный аппарат есть Печать Максимальная скорость ЧБ-печати (А4) 35 стр/мин Время разогрева 17 с Время печати первой страницы А4 (ч/б) 6.8 с Максимальное разрешение ч/б печати 1200×1200 dpi Печать на конвертах есть Автоматическая двусторонняя печать (duplex-unit) в стандартной комплектации есть Нагрузка (А4, в месяц) 20000 Сканер Тип сканирующего устройства планшетный/протяжной Максимальный формат сканирования A4 Скорость сканирования (ч/б) 40 стр/мин Скорость сканирования (цвет) 16 стр/мин Разрешение сканирования 300×300 dpi Разрешение сканирования (улучшенное) 600×600 dpi Копир Максимальный формат копирования A4 Скорость копирования (А4) 35 стр/мин Максимальное разрешение ч/б копирования 1200×1200 dpi Максимальное количество копий за цикл 999 шт Масштабирование 25-400% Время выхода первой копии (до) 6.8 с Расходные материалы Минимальная плотность бумаги 60 г/м2 Максимальная плотность бумаги 220 г/м2 Количество картриджей 1 Лотки Подача бумаги (стандарт) 250 Выход бумаги (стандарт) 150 Емкость лотка ручной подачи 100 лист Процессор, память Частота процессора 800 МГц Объем оперативной памяти (стандартный) 512 Мб Максимальный объем оперативной памяти, до 1.5 Гб Разъемы, интерфейсы Интерфейс USB 2.0 есть Интерфейс RJ-45 есть Особенности Встроенный сервер сетевой печати есть | шт | 1
2 | Ноутбук | 17.3" LED 1920x1080 FHD / TFT IPS 144 Гц / Intel® Core™ i7 9750H 2600 MHz (4500 MHz) / RAM 16 Gb / NVIDIA GeForce RTX 2070 Max-Q 8 Gb / 1000 Gb + 1000 Gb / Привода нет / DOS / без ОС / 2.9 кг / Black (Черный) | шт | 1
МЕБЕЛЬ И ФУРНИТУРА (ДЛЯ ГЭ)
№ | Наименование | Тех. описание позиции | Ед. измерения | Кол-во |  | Комментарий
1 | Стол | Материал: ЛДСП. Размеры: высота - 770 ; ширина-1200 ; глубина -500 | шт | 1
2 | Стул | Каркас: металл Макс. статическая нагрузка, кг: 100 | шт | 1
3 | Вешалка | Каркас: металлический Высота: 1800 мм | шт | 1
4 | Урна для мусора | Пластиковая | шт | 1
ДОПОЛНИТЕЛЬНЫЕ ТРЕБОВАНИЯ К ОБЕСПЕЧЕНИЮ КОМНАТЫ ГЛАВНОГО ЭКСПЕРТА (КОММУНИКАЦИИ, ПОДКЛЮЧЕНИЯ, ОСВЕЩЕНИЕ И Т.П.)
№ | Требование (описание) |  |  |  | Комментарий
1 | Электричество 220 v |  |  |  | не менее 1 розетки
2 | Высокоскоростной интернет |  |  |  | Роутер или проводной интернет
3 | Площадь не менее 6 м/кв
КОМНАТА КОНКУРСАНТОВ
МЕБЕЛЬ И ФУРНИТУРА (НА ВСЕХ КОНКУРСАНТОВ)
№ | Наименование | Тех. описание позиции | Ед. измерения | Кол-во |  | Комментарий
1 | Металлический шкаф для одежды | 1860х600х500
2 | Стул | Каркас: металл Макс. статическая нагрузка, кг: 100 | #REF! | 6
3 | Урна для мусора | Пластиковая | шт | 1
ДОПОЛНИТЕЛЬНЫЕ ТРЕБОВАНИЯ К ОБЕСПЕЧЕНИЮ КОМНАТЫ КОНКУРСАНТОВ (КОММУНИКАЦИИ, ПОДКЛЮЧЕНИЯ, ОСВЕЩЕНИЕ И Т.П.)
№ | Требование (описание) |  |  |  | Комментарий
1 | Электричество 220 V
2 | Высокоскоростной интернет |  |  |  | WI-Fi роутер
3 | Площадь не менее 15м/кв
СКЛАД
ОБОРУДОВАНИЕ И ИНСТРУМЕНТЫ (НА ВСЕХ КОНКУРСАНТОВ, ЭКСПЕРТОВ)
№ | Наименование | Тех. описание позиции | Ед. измерения | Кол-во |  | Комментарий
1 | Стелаж | 200/150x80/4 | шт | 1
МЕБЕЛЬ И ФУРНИТУРА (НА ВСЕХ КОНКУРСАНТОВ, ЭКСПЕРТОВ)
№ | Наименование | Тех. описание позиции | Ед. измерения | Кол-во |  | Комментарий
1 | Стелаж | 200/150x80/4 | шт | 1
МЕБЕЛЬ И ФУРНИТУРА (НА ВСЕХ КОНКУРСАНТОВ, ЭКСПЕРТОВ)
№ | Наименование | Тех. описание позиции | Ед. измерения | Кол-во |  | Комментарий
1 | Огнетушитель углекислотный ОУ-1 | критически важные характеристики позиции отсутствуют | шт | 5
ДОПОЛНИТЕЛЬНЫЕ ТРЕБОВАНИЯ К ОБЕСПЕЧЕНИЮ СКЛАДА (КОММУНИКАЦИИ, ПОДКЛЮЧЕНИЯ, ОСВЕЩЕНИЕ И Т.П.)
№ | Требование (описание) |  |  |  | Комментарий
1 | 0
КАНЦЕЛЯРИЯ НА КОМПЕТЕНЦИЮ (НА ВСЕХ КОНКУРСАНТОВ, ЭКСПЕРТОВ)
№ | Наименование | Тех. описание позиции | Ед. измерения | Кол-во |  | Комментарий
1 | Офисная бумага А4 | Формат листов: А4, кол-во листов в пачке 500, класс бумаги, А+, плотность бумаги 120г/кв | уп. | 3
2 | Авторучка | Шариковая . Цвет синий | шт | 10
3 | Планшет | для бумаги с зажимом а4 | шт | 7
4 | Степлер | критически важные характеристики позиции отсутствуют | шт | 1
5 | Карандаш простой | Наличие ластика: Да Заточенный: Да Вид карандаша: стандартная твердость HB (ТМ) Твердость грифеля: HB (ТМ) Материал корпуса: дерево Профиль карандаша: трехгранный | шт | 1
6 | Цветные маркеры | 4 цвета | шт | 4
| Глав. Эксперт __________________________________________________________________________ |  | _________________________________________________________
| (ФИО) |  | (подпись) (дата)
| Тех. эксперт __________________________________________________________________________ |  | _________________________________________________________
| (ФИО) |  | (подпись) (дата)