## ИЛ
| ЧЕМПИОНАТ |  | VIII Jткрытый региональный чемпионат в Кемеровской области (Кузбасс) 2021-2022г.
|  | Сроки проведения | 29.11.21- 09.12.21
| Место проведения |  | г. Кемерово ул. Радищева 7 ГПОУ " Кемеровский техникум индустрии питания и Сферы Услуг
| НАИМЕНОВАНИЕ КОМПЕТЕНЦИИ |  | 47 Хлебопечение Возрастная группа 16-22 года
|  | Главный эксперт | Липинская Людмила Викторовна
Заместитель главного эксперта
|  | Технический эксперт | Хисматова Зоя Александровна
|  | Эксперт СIS | Липинская Людмила Викторовна
|  | Количество экспертов (в том числе с главным и заместителем) | 7
|  | Количество конкурсантьов (команд) | 6
|  | Количество рабочих мест | 3
| Общая площадь застройки компетенции |  | 250 кв.м
РАБОЧАЯ ПЛОЩАДКА КОНКУРСАНТОВ
ОБОРУДОВАНИЕ И ИНСТРУМЕНТЫ
| № | Наименование | Тех. описание или ссылка на сайт с тех. описанием позиции | Ед. измерения | Кол-во | Кол-во | Наличие (Да\Нет) у организатора | Поставщик\спонсор\ответсвенный за обеспечение | Примерная стоимость всего, руб | Комментарий
| 1 | Печь конвекционная UNOX UNOX XEBC-06EU-E1R | Габариты: 860×957×843, вес, кг: 100, Напряжение (В): 380 V Размер противней: 600х400 мм Мощность: 9,9 кВт Тип парообразования: инжектор Температурный диапазон: 10 °C...260 °C Производство: Италия Мощность (Вт): 14000 Вт, 6 уровней. | шт | 1 | 3 | да
| 2 | Расстоечный шкаф UNOX | Шкаф расстоечный тепловой UNOX Напряжение 220В, потребляемая мощность 2.4 кВт., температурный режим 50 °C, количество дверей 2, количество протвиней 12 , тип гастроемкости 600х400 мм, габаритные размеры, мм 862х890х762 | шт | 1 | 3 | да
| 3 | Печь подовая Unox DECK | Печь подовая Unox DECK.Напряжение 220 В, мощность 2.7 кВт Размеры 860*880*400 мм, Количество камер -1, количество уровней 1, 2 противня 60*40 см, | шт | 1 | 3 | да
| 4 | Противень алюминевый 600х400 мм без перфорации | Ширина (мм): 600, Глубина (мм): 400, Наличие перфорации: Нет | шт | 8 | 24 | да
| 5 | Противень алюминиевый 600x400 мм перфорированный | Ширина (мм): 600, Глубина (мм): 400, Наличие перфорации: Да | шт | 8 | 24 | да
| 6 | Cтол-холодильник Finist СХС-700- 2 | Стол-холодильник: Стол рабочий с холодильником внизу. 2 двери.Диапазон температур: -2...+8 'С, Габаритные размеры (LxDxH): 1400х700х850 мм, Колличество полок 5. Объем: 352 литра. Напряжение 220В. | шт | 1 | 3 | да
| 7 | Стол производственный 1800х600х850мм | Стол 1800х600х850мм Столешница из нерж.стали. Сплошная нижняя полка из нержавеющей стали. | шт | 1 | 3 | да
| 8 | Весы для простого взвешивания CAS SW-5W | Весы для простого взвешивания CAS SW-5W.Предел взвешивания 5 кг, Цена поверочного деления 2 г, Напряжение 110-240 В, Напряжение от батарей 9 В Частота 50-60 Гц, Диапазон рабочих температур От -10 до +40 C, Размеры платформы 247x195 мм, Габариты 278x317x141 мм | шт | 1 | 3 | да
| 9 | Индукционная плита 1- конфорочная STARFood | Установка настольная Количество конфорок 1 Конфорка индукционная Напряжение 220 В Мощность от 0.4 до 3.5 кВт | шт | 1 | 3 | да
| 10 | Планетарный миксер KitchenAid, напряжение 220/240В, мощность 1,35кВт | Вращения дежи: нет, Объем дежи: 4.28 л, количество скоростей: 10.Материал дежи: Нержавеющая сталь, 3 насадки: крюк, венчик, лопаткаТип миксера — планетарный, Объём чаши — 4,28 л, Материал — сталь, Максимальная загрузка — 1,3 кг, Напряжение — 220/240 В, Мощность номинальная/рабочая — 250/1350 Вт, Частота — 50-60 Гц, Количество скоростей — 10, Габариты (ВхГхШ) — 36х22х36 см, Оборотов/мин — от 58 до 220 | шт | 1 | 3 | да
| 11 | Спиральный тестомес двухскоростной с поднимающим верхним элементом и фиксированной дежой EKSI EHTD-20B | Спиральный тестомес двухскоростной с поднимающим верхним элементом и фиксированной дежой Объем дежи: 20 л. 2 скорости. Габаритные размеры- 460*865*855. Напряжение-380В. Месильный орган - спиральный. Вращающаяся дежа.Механизм поднятия головы- подъемная траверса. | шт | 1 | 3 | да
| 12 | Моечная ванна | Материал каркаса: нержавеющая сталь. Одна моечная секция. | шт | 1 | 3 | да
| 13 | Смеситель для холодной и горячей воды | Общие характеристики Тип двухрычажный Назначение для кухни (мойки) Покрытие хром Форма излива традиционная Конструкция поворотный излив Способ монтажа горизонтальный Количество монтажных отверстий 1 Присоединительный размер 1/2" Тип подводки гибкая Комплектация | шт | 1 | 3 | да
| 14 | Тележка-шпилька сварн.,нерж.,12уровней,размер листа 400х600) | Количество уровней: 12 Вместимость: 10 противней 600х400 мм Габаритные размеры: 660х420х1500 мм Материал каркаса: нержавеющая профильная труба Каркас: сварной Дополнительно: колесные опоры диаметром 100 ммх колеса. Материал: нержавеющая сталь | шт | 1 | 3 | да
| 15 | Стеллаж сплошной разборный | Габаритные размекры: 600*500*1800. Материал каркасса: нержавеющая сталь AISI 430, Материал полки: нержавеющая сталь AISI 430. 4 уровня | шт | 1 | 3 | да
| 16 | Презентационный стол | Размер столешницы от 1000*500 мм до 1600*600 мм | шт | 1 | 3 | да
| 17 | Пластиковый контейнер с крышкой для муки | Контейнер с крышкой. 20-25 литров | шт | 1 | 3 | да
| 18 | Пластиковый контейнер с крышкой для муки | Контейнер с крышкой. 7-10 литров | шт | 2 | 3 | да
| 19 | Пластиковый контейнер с крышкой для теста | Контейнер с крышкой. 9-12 литров | шт | 3 | 9 | да
| 20 | Пластиковый контейнер с крышкой | Контейнер с крышкой. 3,5-6 литров | шт | 3 | 9 | да
| 21 | Миска глубокая из нержавеющей стали объем | 550-850 мл | шт | 4 | 12 | да
| 22 | Мусорная корзина | Мусорная корзина объемом от 7-12 литров | шт | 1 | 3 | да
| 23 | Средства для уборки (набор совок и щетка) | Комплект для уборки пола, щетка+совок | шт | 1 | 3 | да
| 24 | Нож универсальный | Длина лезвия от 12 см | шт | 1 | 3 | да
| 25 | Поднос | Поднос, материал: пластик | шт | 6 | 18 | да
| 26 | Набор досок разделочных пластиковых (желтая, белая, красная, зелёная, синяя, коричневая) | Набор досок | шт | 1 | 3 | да
| 27 | Пластмассовый скребок “Трапеция” | Скребок пластиковый - трапеция | шт | 2 | 6 | да
| 28 | Рукавица для пекарей с длиной манжетой | длинной манжетой | пара | 1 | 3 | да
| 29 | Тиазы пластиковые на 2-4 литра | 2-4 литра | шт | 2 | 6 | да
| 30 | Бутылки для молока на 3 литра | 3 литра | шт | 1 | 3 | да
| 31 | Ковш с крышкой для индукционной плиты | Объем 1,8 л | шт | 2 | 6 | да
| 32 | Вилки металлические | Материал нержавеющая сталь | шт | 5 | 15 | да
| 33 | Ложки столовые | Материал нержавеющая сталь | шт | 5 | 15 | да
| 34 | Совки для сыпучих продуктов | Материал пластик или нержавеющая сталь | шт | 1 | 3 | да
| 35 | Терка четырёхгранная | Материал нержавеющая сталь | шт | 1 | 3 | да
| 36 | Контейнер с крышкой | Материал пластик, объем 2 л | шт | 1 | 3 | да
| 37 | Кружка мерная | Материал пластик, объем 1,5 л | шт | 1 | 3 | да
РАСХОДНЫЕ МАТЕРИАЛЫ (НА 1-О РАБОЧЕЕ МЕСТО \ 1-У КОМАНДУ)
| № | Наименование | Тех. описание или ссылка на сайт с тех. описанием позиции | Ед. измерения | Кол-во | Кол-во | Наличие (Да\Нет) у организатора | Поставщик\спонсор\ответсвенный за обеспечение | Примерная стоимость всего, руб | Комментарий
| 1 | Пергамент жиронепроницаемый | Температура выпечки до 220 градусов - Не оставляет следов до и после выпечки - Может использоваться несколько раз.Размер листа: 60*40см | шт | 20 | 60 | да
| 2 | Фольга рулон | 29см х 10 м | рул | 1 | 3 | да
| 3 | Бумажные полотенца | В виде руллона, 2-х слойные | шт | 6 | 18 | да
| 4 | Губка для мытья посуды | Паралон + чистящий слой (аброзив) | шт | 3 | 9 | да
| 5 | Полотенца | Материал, х/ ткань | шт | 3 | 9 | да
| 6 | Контейнеры одноразовые для пищ продуктов | Объем 350 мл | шт | 20 | 60 | да
| 7 | Контейнеры одноразовые для пищ продуктов | Объем 500 мл | шт | 20 | 60 | да
| 8 | Контейнеры одноразовые для пищ продуктов | Объем 1000 мл | шт | 10 | 30 | да
| 9 | Стаканы одноразовые | Объем 200 мл | шт | 30 | 90 | да
| 10 | Пакеты для мусора | Объем 30 л | шт | 6 | 18 | да
| 11 | Пакеты для мусора | Объем 200 л | шт | 3 | 9 | да
| 12 | Скатерть для презентационного стола |  | шт | 3 | 9 | да
| 13 | Стрейч-пленка | рулон 15 метров | шт | 3 | 9 | да
| 14 | Вода | бутилированная | шт | 2 | 6 | да
| 15 | Моющее средство для посуды | Ника | шт | 2 | 6 | да
ДОПОЛНИТЕЛЬНЫЕ ТРЕБОВАНИЯ К ОБЕСПЕЧЕНИЮ КОНКУРСНЫХ ПЛОЩАДОК КОМАНД (КОММУНИКАЦИИ, ПОДКЛЮЧЕНИЯ, ОСВЕЩЕНИЕ И Т.П.)
| № | Требование (описание) |  |  |  | Комментарий
| 1 | Электричество на 1 бокс для участника |  |  |  | Характеристики исходя из потребности подключаемого оборудования
| 2 | Водопровод на 1 пост для участника |  |  |  | Горячая и холодная
| 3 | Тройники, удленнители |  |  |  | Характеристики на усмотрение организатора
| 4 | Канализация для мытья посуды |  |  |  | Характеристики на усмотрение организатора
| 5 | Интернет 5Мбит/c |  |  |  | Wi-fi
ОБЩАЯ РАБОЧАЯ ПЛОЩАДКА
ИТ ОБОРУДОВАНИЕ
ОБОРУДОВАНИЕ И ИНСТРУМЕНТЫ
| № | Наименование | Тех. описание или ссылка на сайт с тех. описанием позиции | Ед. измерения | Кол-во | Кол-во | Наличие (Да\Нет) у организатора | Поставщик\спонсор\ответсвенный за обеспечение | Примерная стоимость всего, руб | Комментарий
| 1 | Кондинционер настенный LORIOT | Охлаждение, °С от +17 до +30 | шт | - | 1 | да
| 2 | Шкаф шоковой заморозки EQTA BC10P | Шкаф шоковой заморозки EQTA BC10P Температурный режим охлаждения от 70 до 3 °С. Цикл охлаждения 90 мин. Производительность цикла охлаждения 35 кг Температурный режим заморозки от 70 до -18 °С Цикл заморозки 240 мин. Производительность цикла заморозки 20 кг Объем 190 л Количество уровней 10 Расстояние между уровнями 70 мм Гастроемкости GN 1/1 Противни 60х40 см Напряжение 220 В Мощность 1.6 кВт Ширина 750 мм Глубина 740 мм Высота от 1300 до 1320 мм | шт | - | 1 | да
| 3 | Ледогенератор HURAKAN | Ледогенератор HURAKAN, Габариты, мм (ДхШхВ) 300х360х360, Напряжение- 220 В, Энергопотребление- 0.15 кВт, Охлаждение-воздушное Форма льда- кубиковая Производительность- 15 кг/сутки, с бункером для льда, Вместимость бункера- 1кг Материал корпуса- нержавеющая сталь | шт | - | 1 | да
| 4 | Тестораскаточная машина WLB WLBAKE DSF 500-700 | Тестораскаточная машина WLB WLBAKE DSF 500-700.Тип машины- конвейерная. Ширина раскатки- 500мм. Максимальная толщина раскатки- 36мм. Напряжение- 380В. Мощность -0.55 кВт .Ширина- 920мм. Длина- 1850мм.Высота- 1380мм | шт | - | 1 | да
МЕБЕЛЬ И ФУРНИТУРА
| № | Наименование | Тех. описание или ссылка на сайт с тех. описанием позиции | Ед. измерения | Кол-во | Кол-во | Наличие (Да\Нет) у организатора | Поставщик\спонсор\ответсвенный за обеспечение | Примерная стоимость всего, руб | Комментарий
| 1 | Кулер AEL 28 LD | Кулер AEL 28 LD, Напольный, Загрузка бутылки-Сверху Температура воды:Горячая, Холодная Тип охлаждения воды-Электронный Управление кулером Краник (нажим кружкой) Производительность нагрева- 5 л/ч Производительность охлаждения-0.7 л/ч Размеры, мм (ШхГхВ)-310x335x950 | шт | - | 1 | да
| 2 | Часы настенные | электронные | шт | - | 1 | да
| 3 | Огнетушитель углекислотный ОУ-1 | Углекислотные огнетушители предназначены для тушения различных веществ, горение которых не может происходить без доступа кислорода: горючие жидкости (В); горючие газы (С); электрооборудование (Е), находящееся под напряжением до 10 000 В. Не применяются для тушения: твердых горючих веществ (А); веществ, горение которых может происходить без доступа кислорода (Д), (алюминий, магний и их сплавы, натрий, калий); электроустановок напряжением выше 10 000 В | шт | - | 1 | да
| 4 | Ледогенератор NURAKAN | Ледогенератор HURAKAN, Габариты, мм (ДхШхВ) 300х360х360, Напряжение- 220 В, Энергопотребление- 0.15 кВт, Охлаждение-воздушное Форма льда- кубиковая Производительность- 15 кг/сутки, с бункером для льда, Вместимость бункера- 1кг Материал корпуса- нержавеющая сталь | шт |  | 1 | да
Объем 200 л | 5 | Стеллаж сплошной разборный, 4х уровневый | Габаритные размеры: от 600х500х1800 мм, до 1000х1000х1800 Материал каркаса: нержавеющая сталь Материал полки: нержавеющая сталь | шт | - | 1 | да
| 6 | Мусорная корзина 38 литров | Тридцати восьми пластиковый контейнер для мусора. Объем - 38 л. | шт | - | 3 | да
СРЕДСТВА ИНДИВИДУАЛЬНОЙ ЗАЩИТЫ
| № | Наименование | Тех. описание или ссылка на сайт с тех. описанием позиции | Ед. измерения | Кол-во | Кол-во | Наличие (Да\Нет) у организатора | Поставщик\спонсор\ответсвенный за обеспечение | Примерная стоимость всего, руб | Комментарий
| 1 | Аптечка | Аптечка на оказание первой медицинской помощи | шт | - | 1
ДОПОЛНИТЕЛЬНЫЕ ТРЕБОВАНИЯ К ОБЕСПЕЧЕНИЮ КОНКУРСНЫХ ПЛОЩАДОК КОМАНД (КОММУНИКАЦИИ, ПОДКЛЮЧЕНИЯ, ОСВЕЩЕНИЕ И Т.П.)
| № | Требование (описание) |  |  |  | Комментарий
| 1 | Электричество 220 ВОЛЬТ
| 2 | Интер 5Мбит/c |  |  |  | Проводной или Wi-fi
ДЕГУСТАЦИОННАЯ И СКЛАД ГОТОВОЙ ПРОДУКЦИИ
ОБОРУДОВАНИЕ И ИНСТРУМЕНТЫ
| № | Наименование | Тех. описание или ссылка на сайт с тех. описанием позиции | Ед. измерения | Кол-во | Кол-во | Наличие (Да\Нет) у организатора | Поставщик\спонсор\ответсвенный за обеспечение | Примерная стоимость всего, руб | Комментарий
| 1 | Нож для хлеба | Нержавеющая сталь, длина лезвия 18 см. | шт | 1 | 1 | да
| 2 | Весы для простого взвешивания CAS SW-5W | Весы для простого взвешивания CAS SW-5W.Предел взвешивания 5 кг, Цена поверочного деления 2 г, Напряжение 110-240 В, Напряжение от батарей 9 В Частота 50-60 Гц, Диапазон рабочих температур От -10 до +40 C, Размеры платформы 247x195 мм, Габариты 278x317x141 мм | шт | 1 | 1 | да
| 3 | Тележка-шпилька сварн.,нерж.,12уровней,размер листа 400х600) | Количество уровней: 12 Вместимость: 10 противней 600х400 мм Габаритные размеры: 660х420х1500 мм Материал каркаса: нержавеющая профильная труба Каркас: сварной Дополнительно: колесные опоры диаметром 100 ммх колеса. Материал: нержавеющая сталь | шт | 3 | 3 | да
| 4 | Противень алюминевый 600х400 без перфорации | Ширина (мм): 600, Глубина (мм): 400, Высота (мм): 15, Наличие перфорации: Нет, Материал изготовления: Алюминий | шт | 24 | 24 | да
| 5 | Доска разделочная | Материал: дерево | шт | 2 | 2 | да
| 6 | Кулер AEL 28 LD | Кулер AEL 28 LD, Напольный, Загрузка бутылки-Сверху Температура воды:Горячая, Холодная Тип охлаждения воды-Электронный Управление кулером Краник (нажим кружкой) Производительность нагрева- 5 л/ч Производительность охлаждения-0.7 л/ч Размеры, мм (ШхГхВ)-310x335x950 | шт | 1 | 1 | да
| 7 | Раковина для мытья рук | Раковина + смеситель (горячая/холодная вода) | шт | 1 | 1 | да
| 8 | Корзина для мусора 38 литров | Тридцати восьми пластиковый контейнер для мусора. Объем - 38 л. | шт | 4 | 4 | да
МЕБЕЛЬ
| № | Наименование | Тех. описание или ссылка на сайт с тех. описанием позиции | Ед. измерения | Кол-во | Кол-во | Наличие (Да\Нет) у организатора | Поставщик\спонсор\ответсвенный за обеспечение | Примерная стоимость всего, руб | Комментарий
| 1 | Стол производственный на профиле 1200*600 | Стол 1200х600х850мм, полка сплошная, борт по 2-ум сторонам, Каркас - гнутый угловой профиль, из оцинкованной стали. Столешница из нерж.стали марки AISI 430 | шт | 1 | 1 | Да
| 2 | Стол переговорный | 1200х600х850мм | шт | 4 | 4 | Да
| 3 | Стул | Мягкий | шт | 4 | 4 | Да
ДОПОЛНИТЕЛЬНЫЕ ТРЕБОВАНИЯ К ОБЕСПЕЧЕНИЮ ДЕГУСТАЦИОННОЙ (КОММУНИКАЦИИ, ПОДКЛЮЧЕНИЯ, ОСВЕЩЕНИЕ И Т.П.)
| № | Требование (описание) |  |  |  | Комментарий
| 1 | Площадь зоны 40 м.кв
| 2 | Электричество: точка на 220 Вольт (2 кВт) - тройник
КОМНАТА ЭКСПЕРТОВ
ОБОРУДОВАНИЕ И ИНСТРУМЕНТЫ
| № | Наименование | Тех. описание или ссылка на сайт с тех. описанием позиции | Ед. измерения | Кол-во | Кол-во | Наличие (Да\Нет) у организатора | Поставщик\спонсор\ответсвенный за обеспечение | Примерная стоимость всего, руб | Комментарий
| 1 | Корзина для мусора 38 литров | Тридцати восьми пластиковый контейнер для мусора. Объем - 38 л. | шт | - | 1 | да
2 | 2 | Кулер AEL 28 LD | Кулер AEL 28 LD, Напольный, Загрузка бутылки-Сверху Температура воды:Горячая, Холодная Тип охлаждения воды-Электронный Управление кулером Краник (нажим кружкой) Производительность нагрева- 5 л/ч Производительность охлаждения-0.7 л/ч Размеры, мм (ШхГхВ)-310x335x950 | шт. | - | 1 | да
3 | 3 | Плечики на каждого эксперта | пластмассовые | шт | - | 1 | да
МЕБЕЛЬ
| № | Наименование | Тех. описание или ссылка на сайт с тех. описанием позиции | Ед. измерения | Кол-во | Кол-во | Наличие (Да\Нет) у организатора | Поставщик\спонсор\ответсвенный за обеспечение | Примерная стоимость всего, руб | Комментарий
| 1 | Стол переговорный | Состоит из металлического каркаса, столешницы и щита переднего. Столешница и передний щит выполнены из 16 мм ламинированной ДСП цвета «бук бавария». Металлический каркас – сварной, из труб 25х25х1,5; покрытие - порошковая краска цвета «металлик». | шт | - | 3 | да
| 2 | Стул | Сиденье и спинка изготовлены из гнутоклееной фанеры, покрыты бесцветным лаком. Металлокаркас окрашен износостойкой порошковой краской 720-800х380х480 мм, | шт | - | 13 | да
| 3 | Вешалка напольная | Тип вешалки: Гардеробная напольная Размеры: 109 х 74 х 179 см. | шт | - | 1 | да
| 4 | Утюг и гладильная доска | Размеры гладильной поверхности (ДхШ): 123 x 45 см,высота70. Утюг электрический Tefal | шт | - | 1 | да
ДОПОЛНИТЕЛЬНЫЕ ТРЕБОВАНИЯ К ОБЕСПЕЧЕНИЮ КОМНАТЫ ЭКСПЕРТОВ (КОММУНИКАЦИИ, ПОДКЛЮЧЕНИЯ, ОСВЕЩЕНИЕ И Т.П.)
| № | Требование (описание) |  |  |  | Комментарий
| 1 | Площадь комнаты 15 м.кв
| 2 | Электричество: 3 розетки по 220 Вольт -тройник
Не Wi-Fi!
КОМНАТА ГЛАВНОГО ЭКСПЕРТА
ОБОРУДОВАНИЕ И ИНСТРУМЕНТЫ
| № | Наименование | Тех. описание или ссылка на сайт с тех. описанием позиции | Ед. измерения | Кол-во | Кол-во | Наличие (Да\Нет) у организатора | Поставщик\спонсор\ответсвенный за обеспечение | Примерная стоимость всего, руб | Комментарий
| 1 | МФУ Kyocera ECOSYS M2235dn | Формат бумаги - А4; Скорость печати - 18 стр/мин.; Разрешение печати - 600*600 dpi; Ресурс картриджа при 5% заполнении листа А4 - 2 000стр.; Оптическое разрешение сканера - 1200 dpi; | шт | 1 | 1 | да
| 2 | Кулер AEL 28 LD | Кулер AEL 28 LD, Напольный, Загрузка бутылки-Сверху Температура воды:Горячая, Холодная Тип охлаждения воды-Электронный Управление кулером Краник (нажим кружкой) Производительность нагрева- 5 л/ч Производительность охлаждения-0.7 л/ч Размеры, мм (ШхГхВ)-310x335x950 | шт | 1 | 1 | да
| 3 | ПК в сборке ISM (монитор acer, мышь проводная, клавиатура проводная genius) | ПК ISM (AMD Ryzen™ 3 , DDR4, 8 ГБx1 шт, 2400 МГц, SSD 256 ГБ) Ethernet - 100/1000 mbps; RAM - 2GB. | шт | 1 | 1 | да
МЕБЕЛЬ
| № | Наименование | Тех. описание или ссылка на сайт с тех. описанием позиции | Ед. измерения | Кол-во | Кол-во | Наличие (Да\Нет) у организатора | Поставщик\спонсор\ответсвенный за обеспечение | Примерная стоимость всего, руб | Комментарий
| 1 | Стул | Мягкий | шт | 2 | 2 | да
| 2 | Столы (офисные) | Габаритные размеры 1200*600*750 мм. Стол письменный.Стол изготовлен из высокопрочного, ламинированного ДСП 16 мм, класс эмиссии Е-1, облицован кромкой ПВХ толщиной 0,4 мм. | шт | 2 | 2 | да
ДОПОЛНИТЕЛЬНЫЕ ТРЕБОВАНИЯ К ОБЕСПЕЧЕНИЮ КОМНАТЫ ГЛАВНОГО ЭКСПЕРТА (КОММУНИКАЦИИ, ПОДКЛЮЧЕНИЯ, ОСВЕЩЕНИЕ И Т.П.)
| № | Требование (описание) |  |  |  | Комментарий
| 1 | Площадь комнаты 15 м.кв (3*5 метра)
| 2 | Электричество: 1 розетка на 220 Вольт (2 кВт)
| 3 | Подключение компьютера к проводному интернету
КОМНАТА КОНКУРСАНТОВ
ОБОРУДОВАНИЕ И ИНСТРУМЕНТЫ
| № | Наименование | Тех. описание или ссылка на сайт с тех. описанием позиции | Ед. измерения | Кол-во | Кол-во | Наличие (Да\Нет) у организатора | Поставщик\спонсор\ответсвенный за обеспечение | Примерная стоимость всего, руб | Комментарий
| 1 | Кулер AEL 28 LD | Кулер AEL 28 LD, Напольный, Загрузка бутылки-Сверху Температура воды:Горячая, Холодная Тип охлаждения воды-Электронный Управление кулером Краник (нажим кружкой) Производительность нагрева- 5 л/ч Производительность охлаждения-0.7 л/ч Размеры, мм (ШхГхВ)-310x335x950 | шт. | 1 | 1 | Да
| 2 | Шкафчик для участников | Шкаф для одежды | шт. | 1 | 1 | да
| 3 | Плечики на каждого участника | пластмассовые | шт | 1 | 14 | Да
МЕБЕЛЬ
| № | Наименование | Тех. описание или ссылка на сайт с тех. описанием позиции | Ед. измерения | Кол-во | Кол-во | Наличие (Да\Нет) у организатора | Поставщик\спонсор\ответсвенный за обеспечение | Примерная стоимость всего, руб | Комментарий
| 1 | Стол переговорный | Учебный стол | шт | - | 3 | Да
| 2 | Стул | Сиденье и спинка изготовлены из гнутоклееной фанеры, покрыты бесцветным лаком. Металлокаркас окрашен износостойкой порошковой краской 720-800х380х480 мм, | шт | - | 3 | Да
| 3 | Вешалка напольная | Тип вешалки: Гардеробная напольная Размеры: 109 х 74 х 179 см. | шт | - | 1 | Да
ДОПОЛНИТЕЛЬНЫЕ ТРЕБОВАНИЯ К ОБЕСПЕЧЕНИЮ КОМНАТЫ КОНКУРСАНТОВ (КОММУНИКАЦИИ, ПОДКЛЮЧЕНИЯ, ОСВЕЩЕНИЕ И Т.П.)
| № | Требование (описание) |  |  |  | Комментарий
| 1 | Площадь комнаты 15 м.кв |  |  |  | -
СКЛАД
ОБОРУДОВАНИЕ И ИНСТРУМЕНТЫ
| № | Наименование | Тех. описание или ссылка на сайт с тех. описанием позиции | Ед. измерения | Кол-во | Кол-во | Наличие (Да\Нет) у организатора | Поставщик\спонсор\ответсвенный за обеспечение | Примерная стоимость всего, руб | Комментарий
| 1 | Стол производственный разделочный 1200х600х850 | Габаритные размеры: 1200х600х850 мм, Материал столешницы: нержавеющая сталь AISI 430 | шт | 2 | 2 | да
| 2 | Весы для простого взвешивания CAS SW-5W | Весы для простого взвешивания CAS SW-5W.Предел взвешивания 5 кг, Цена поверочного деления 2 г, Напряжение 110-240 В, Напряжение от батарей 9 В Частота 50-60 Гц, Диапазон рабочих температур От -10 до +40 C, Размеры платформы 247x195 мм, Габариты 278x317x141 мм | шт | 1 | 1 | да
| 3 | Холодильный шкаф Polair DM104c-Bravo | Объем 500 л, 5 полок, Стекляная дверь. Длина 695, ширина 710, высота 2028. Температурный режим от 1 до 10 °C Охлаждение динамическое Напряжение 220 В | шт | 1 | 1 | да
| 4 | Стеллаж сплошной разборный, 4х уровневый | Габаритные размеры: 600х500х1800 мм, Материал каркаса: нержавеющая сталь AISI 430, Материал полки: нержавеющая сталь AISI 430 | шт | 3 | 3 | да
| 5 | Нож универсальный | Нож универсальный для нарезки хлеба с длинным зубчатым лезвием | шт | 2 | 2
| 6 | Раковина для мытья рук | Раковина + смеситель (горячая/холодная вода) | шт | - | 1 | да
МЕБЕЛЬ
| № | Наименование | Тех. описание или ссылка на сайт с тех. описанием позиции | Ед. измерения | Кол-во | Кол-во | Наличие (Да\Нет) у организатора | Поставщик\спонсор\ответсвенный за обеспечение | Примерная стоимость всего, руб | Комментарий
| 1 | не требуется |  | шт | -
ДОПОЛНИТЕЛЬНЫЕ ТРЕБОВАНИЯ К ОБЕСПЕЧЕНИЮ СКЛАДА (КОММУНИКАЦИИ, ПОДКЛЮЧЕНИЯ, ОСВЕЩЕНИЕ И Т.П.)
| № | Требование (описание) |  |  |  | Комментарий
| 1 | Электричество: 3 розетки по 220 Вольт
КАНЦЕЛЯРИЯ НА КОМПЕТЕНЦИЮ (НА ВСЕХ УЧАСТНИКОВ И ЭКСПЕРТОВ)
| № | Наименование | Тех. описание или ссылка на сайт с тех. описанием позиции | Ед. измерения | Кол-во | Кол-во | Наличие (Да\Нет) у организатора | Поставщик\спонсор\ответсвенный за обеспечение | Примерная стоимость всего, руб | Комментарий
| 1 | Бумага для принтера | Формат: A4 Цвет: белый Количество листов в пачке: 500 шт. Плотность: 80 г/м² | пачка | - | 10 | да
| 2 | Ручка шариковая | Цвет чернил: синий Возможность смены стержня: да | м | - | 15 | да
| 3 | Степлер со скобами (на всех) | Количество пробиваемых листов: 12лист Тип и размер скоб для степлера: 10 | м | - | 1 | да
| 4 | Ножницы (на всех) | Вид колец: одинаковые Покрытие лезвий: нет Форма лезвий: остроконечные Материал: сталь | шт | - | 5 | да
| 5 | Флешка (на всех) | Интерфейс: USB 2.0 Объем памяти: 16 Gb Материал корпуса: пластик Страна происхождения: Китай | шт | - | 2 | да
| 6 | Пластиковые папки конверты цветные на каждого участника | Материал: полипропилен Формат: А4 Количество штук в упаковке: 10 Вместимость: 120 листов | упак | - | 1 | да
| 7 | Скотч | Цвет: прозрачный | шт | - | 1 | да
| 8 | Рулетка | Длина полотна - 1 м | шт | - | 1 | да
| 9 | Планшет для бумаг с зажимом | Материал: картон/ПВХ Формат: А4 Вместимость: 100 | шт | - | 6 | да
|  | Глав. Эксперт __________________________________________________________________________ |  | _________________________________________________________
|  | (ФИО) |  | (подпись) (дата)
|  | Тех. Эксперт |  | _________________________________________________________
(подпись) (дата)

## Список сырья
ЧЕМПИОНАТ |  | ФНЧ2020
Даты проведения чемпионата
Регион
Компетенция |  | Bakery - 47
Конкурсант(ка)
Ответственное лицо
Срок подачи заявки:
№ | Сырье | Единица измерения | Total
ШОКОЛАД
1 | Шоколад темный, дропсы | кг
2 | Шоколад белый, дропсы | кг
3 | Шоколад молочный, дропсы | кг
4 | Шоколадные палочки | шт
5 | Какао порошок алкализованный | кг
МОЛОЧНЫЕ ПРОДУКТЫ
6 | Сырный крем | кг
7 | Йогурт натуральный | кг
8 | Творожный сыр | кг
9 | Сыр Швейцарский (слайсы) | кг
10 | Сливки натуральные 30-36% | кг
11 | Сыр Гауда (слайсы) | кг
12 | Молоко, 2,5 - 3,2 % | л
13 | Молоко сухое 25% | кг
14 | Творог | кг
15 | Молоко сгущеное | кг
СУХОФРУКТЫ, ОРЕХИ
16 | Изюм | кг
17 | Кокосовая стружка | кг
18 | Миндаль | кг
19 | Миндальные лепестки | кг
20 | Курага | кг
21 | Финики | кг
22 | Цукаты апельсина | кг
23 | Цукаты лимона | кг
24 | Фисташки очищеные | кг
25 | Грецкий орех | кг
26 | Клюква сушеная | кг
27 | Чернослив | кг
28 | Фундук | кг
29 | Марципан | кг
30 | Орех кедровый | кг
ЯЙЦО
31 | Яйцо 1 категория | шт
МАСЛОЖИРОВАЯ ПРОДУКЦИЯ
32 | Масло оливковое | кг
33 | Масло растительное | кг
34 | Масло сливочное не соленое, 82% | кг
35 | Маргарин 82% | кг
36 | Маргарин для слоения | кг
МУКА/КРУПЫ
37 | Мука пшеничная цельнозерновая | кг
38 | Хлопья пшеничные | кг
39 | Мука в/с | кг
40 | Мука I сорт | кг
41 | Мука II сорт | кг
42 | Мука ржаная | кг
43 | Мука гречневая | кг
44 | Полента | кг
45 | Солод белый | кг
46 | Мука кукурузная | кг
47 | Манка | кг
48 | Овсяные хлопья | кг
ФРУКТЫ
49 | Вишня консервированная | шт
50 | Яблоки Гала | кг
51 | Яблоки Гренни смит | кг
52 | Груша | кг
53 | Банан | кг
54 | Клубника свежая | кг
55 | Апельсины | кг
56 | Лайм | кг
57 | Ананас свежий | кг
58 | Черника свежая | кг
59 | Черника замороженная | кг
60 | Малина свежая | кг
61 | Малина замороженная | кг
62 | Брусника свежая | кг
63 | Брусника замороженная | кг
64 | Абрикос консервированный | шт
65 | Киви | кг
66 | Лимон | кг
67 | Лайм | кг
МЯСО/РЫБА
68 | Форель копченая (слайсами) | кг
69 | Салями (слайсами) | кг
70 | Ветчина (слайсами) | кг
71 | Бекон | кг
ЗЛАКИ/СЕМЕНА
72 | Семена тыквы | кг
73 | Семена амаранта | кг
74 | Кунжут черный | кг
75 | Кунжут белый | кг
76 | Семена Чиа | кг
77 | Семена Киноа | кг
78 | Мак | кг
79 | Семя льна | кг
80 | Семя подсолнечника | кг
СПЕЦИИ
81 | Соль мелкая | гр
82 | Соль крупная | гр
83 | Перец черный молотый | гр
84 | Паприка молотая | гр
85 | Корица в палочках | гр
86 | Бадьян | гр
87 | Ванилин (стручки) | шт
88 | Бальзамический уксус | гр
СПРЕИ
89 | Охладитель - фризер | tin
90 | Масляный спрей для жарки и выпекания | tin
САХАР
91 | Сахар тростниковый | кг
92 | Мед | кг
93 | Сахар белый кристалический | кг
94 | Сахарная пудра | кг
95 | Сахарная пудра не тающая | кг
96 | Изомальт | кг
97 | Глюкозный сироп | кг
98 | Помадка сахарная | кг
ОВОЩИ/ЗЕЛЕНЬ
99 | Базилик | кг
100 | Шпинат | кг
101 | Салат | кг
102 | Томаты | кг
103 | Томаты Черри | кг
104 | Морковь | кг
105 | Лук репчатый | кг
106 | Лук репчатый белый | кг
107 | Шампиньоны | кг
108 | Оливки без косточек консевированные | кг
109 | Петрушка | кг
110 | Укроп | кг
111 | Чеснок | кг
112 | Перец болгарский | кг
113 | Авокадо | кг
114 | Свекла | кг
115 | Картофель | кг
116 | Огурец свежий | кг
117 | Огурец консервированный | кг
118 | Мята | кг
ДРОЖЖИ
119 | Дрожжи инстантные для несладкого тетста | кг
120 | Дрожжи инстантные для сладкого тетста | кг
121 | Дрожжи пресованные | кг
ЗАГУСТИТЕЛИ/КРАХМАЛЫ
122 | Заварной крем | кг
123 | Крахмал кукурузный | кг
124 | Крахмал картофельный | кг
125 | Пектин цитрусовый | кг
СОУСОВ / / ГЕЛИ
126 | Кетчуп | кг
127 | Майонез | кг
128 | Горчица | кг
129 | Гель нейтральный | кг
130 | Гель нейтральный горячего нанесения | кг
ДОБАВКИ
131 | Брецельдип | гр
132 | Гидроксид натрия (сода пищевая) | гр