## ИЛ 61
Согласовано 28.09.2021г.:____________
менеджер компетенции Дубовой А.Н.
ЧЕМПИОНАТ |  | Отборочный
Сроки проведения |  | 2021-11-09
Место проведения |  | Кемеровский горнотехнический техникум
НАИМЕНОВАНИЕ КОМПЕТЕНЦИИ |  | Электрослесарь подземный
Главный эксперт
Заместитель Главного эксперта
Технический администратор площадки
Количество экспертов (в том числе с главным и заместителем)
Количество конкурсантов (команд)
Количество рабочих мест
РАБОЧАЯ ПЛОЩАДКА КОНКУРСАНТОВ
ОБОРУДОВАНИЕ И ИНСТРУМЕНТЫ (НА 1 УЧАСТНИКА \ КОМАНДУ) |  |  |  |  | ОБОРУДОВАНИЕ И ИНСТРУМЕНТЫ (НА 7 УЧАСТНИКОВ \ 7 КОМАНД)
№ | Наименование позиции | Тех. описание или ссылка на сайт с тех. описанием позиции | Ед. измерения | Кол-во | Кол-во | Примерная стоимость всего, руб | Комментарий
1 | Насос одновинтовой Н1В 20/10 | Горизонтальный двухсекционный электронасосный агрегат марки 1В-20/10-16/10 с э/д. 5,5 кВт с одновинтовым насосом предназначен для перекачивания загрязненной воды и гидросмесей с объемной концентрацией до 50%. Максимальный размер частиц, допустимый в перекачиваемой жидкости - 5мм. Материалы проточной части : - корпус - алюминиевый сплав; - обойма - резина; - винт - сталь; - карданный вал - сталь; Уплотнение вала - сальниковое. Агрегат укомплектовать взрывобезопасным двигателем мощностью 5,5кВт. | шт. | 1 | 7 |  | В комплекте с взрывобезопасным двигателем на раме.
2 | Логическое реле PLR-S. | Модуль ЦПУ программируемого логического реле ONI PLR-S. Интегрировано 12 каналов дискретного ввода (6 из которых могут использоваться как аналоговый ввод 0..10 В DC), 6 каналов релейного вывода (до 10А на канал). Встроенный дисплей. Встроенные часы реального времени (RTC). Возможность запрограммировать до 1024 программных блоков. Напряжение питания 220 В DC. С возможностью подключения модулей расширения. | шт. | 1 | 7
3 | Пускатель ПРН 63-А | Номинальное напряжение силовой цепи и частота переменного тока в сети – 380/660В, 50 Гц. Номинальное напряжение цепи управления и частота переменного тока в сети – 36В, 50 Гц. Га | шт. | 3 | 7 |  | Габариты: высота - 580мм, ширина - 540мм., глубина - 200мм.
МЕБЕЛЬ И ФУРНИТУРА (НА 1 УЧАСТНИКОВ \ КОМАНД) |  |  |  |  | МЕБЕЛЬ И ФУРНИТУРА (НА 7 УЧАСТНИКОВ \ 7 КОМАНД)
№ | Наименование позиции | Тех. описание или ссылка на сайт с тех. описанием позиции | Ед. измерения | Кол-во | Кол-во | Примерная стоимость всего, руб | Комментарий
1 | Слесарный верстак с экраном и пятью выдвижными ящиками | Размеры верстака: длина 1200 мм, ширина 650 мм, высота 900 мм. Размеры экрана: ширина 1200 мм, высота 500 мм. | шт. | 2 | 14 |  | Экран для верстака металлический , сетчатый.
2 | Стул | С низкой спинкой, без подлокотников, на четырех ножках | шт. | 1 | 7
3 | Огнетушитель | Углекислотный ОУ-1 | шт. | - | 1
4 | Набор первой медицинской помощи; | Аптечка | шт. | - | 1
5 | Корзина для мусора | С крышкой на 45л., пластик. | шт. | 1 | 5
6 | Щетка и совок | Набор, Материал пластик | шт. | 1 | 5
СРЕДСТВА ИНДИВИДУАЛЬНОЙ ЗАЩИТЫ (НА 1 УЧАСТНИКА \ КОМАНДУ)КОТОРЫЕ ДОЛЖНА ПРИВЕЗТИ С СОБОЙ КОМАНДА (УЧАСТНИК)
№ | Наименование позиции | Тех. описание или ссылка на сайт с тех. описанием позиции | Ед. измерения | Кол-во | Кол-во | Примерная стоимость всего, руб | Комментарий
1 | Костюм шахтерский | Ткань: хлопок - 100%. Комплект состоит из куртки, брюк со съемным профилактическим поясом и жилета. Куртка с отложным воротником, с центральной бортовой потайной застежкой на 3 пуговицы и одной сквозной вверху, с притачным поясом, застегивающимся на пуговицу, усилительными плечевыми накладками из ткани с водоотталкивающей пропиткой. Брюки со съемным профилактическим поясом, с притачным расширенным выстеганным поясом, с застежкой по передним половинкам на 2 пуговицы и петли на поясе, и 2 петли и пуговицы на гульфике, накладными боковыми карманами с горизонтальной линией входа на передних половинках. | шт. | 1
2 | Сапоги резиновые | Для шахтеров, цвет - черный. | пар. | 1
3 | Очки защитные | Открытые, защита от царапин, тип воздействия: механическое воздействие, оптическое излучение тип вентиляции: прямая, оптический класс: 1 | шт. | 1
4 | Перчатки | Нейлоновые с нитриловым покрытием Люкс 15 класс | шт. | 1
5 | Каска шахтерская | Внутренняя оснастка крепится к корпусу в 8 точках, включает в себя тканые полиамидные ленты, амортизатор с подвесками из полипропилена, несущую/затылочную ленту со ступенчатой регулировкой размера Super Standart, мягкий налобный обтюратор. Корпус каски защищает от поражения электрическим током напряжением до 2200В. Отличительные особенности: - корпус каски имеет литой фародержатель и улучшенное крепление для кабеля головного светильника; - каска сохраняет защитные свойства при температуре от -50°С до +50°С Каска в комплекте с подбородочным ремнём, цвет - белая. | шт. | 1 |  |  | С креплением для головного светильника и кабеля
6 | Светильник головной | Светодиодный, взрывобезопасный с креплением на каску | шт. | 1
7 | Самоспасатель | Самоспасатель шахтный изолирующий является средством индивидуальной защиты органов дыхания при подземных авариях, связанных с образованием непригодной для дыхания атмосферы.Самоспасатель представляет собой изолирующий дыхательный аппарат разового применения с химически связанным кислородом и маятниковой схемой дыхания. Самоспасатель предназначен для эксплуатации при температуре от –200С до +400С, относительной влажности воздуха до 100 % при 350С. | шт. | 1
ДОПОЛНИТЕЛЬНЫЕ ТРЕБОВАНИЯ К ОБЕСПЕЧЕНИЮ КОНКУРСНЫХ ПЛОЩАДОК КОМАНД (КОММУНИКАЦИИ, ПОДКЛЮЧЕНИЯ, ОСВЕЩЕНИЕ И Т.П.)
№ | Требование (описание) |  |  |  | Комментарий
1 | Рабочее место с номером |  |  |  | Размеры в горизонтальной плоскости: длинна 2900 мм, ширина 3000 мм площадью не менее 8,7 м2.
2 | Освещение: общее освещение 250 лк и головной светильник.
3 | Электроснабжение: 1 х 3 ф. U=380В, 2 х 1 ф. U=220В, P=15кВт. |  |  |  | На стене у каждого рабочего места на высоте 1800мм размещается одна постовая розетка 3 ф. U=380В и одна розетка двух постовая 1 ф. U=220В.
ИТ ОБОРУДОВАНИЕ
№ | Наименование позиции | Тех. описание или ссылка на сайт с тех. описанием позиции | Ед. измерения | Кол-во | Кол-во | Примерная стоимость всего, руб | Комментарий
1 | Ноутбук | Диагональ не менее 12", не ниже Intel core i5, с предустановленным ПО (MS Office 2010, AutoCAD 2016)с предустановленным ПО для программирования | шт. | - | 7
ПО
№ | Наименование позиции | Тех. описание или ссылка на сайт с тех. описанием позиции | Ед. измерения | Кол-во | Кол-во | Примерная стоимость всего, руб | Комментарий
1 | Программное обеспечение, ONI PLR Studio, кабели для соединения с ПК | Для установки и использования программного обеспечения ONI PLR Studio необходим IBM PC совместимый компьютер минимально обладающий следующими характеристиками: Процессор класса Pentium 4 или более производительный 256 Мбайт свободной оперативной памяти при работе системы 200 Мбайт свободного дискового пространства под файлы программы. Операционная система семейства MS Windows 7,8,10 Видеосистема с разрешением не менее 1024 × 768 Один свободный USB порт*. Актуальную версию программного обеспечения бесплатно загрузить с сайта изготовителя по адресу www.oni-system.com. Для запуска процесса установки запустите исполняемый файл дистрибутива программы и следуйте указаниям системы. | шт. | - | 7 | 0
КОМНАТА ЭКСПЕРТОВ
ИТ ОБОРУДОВАНИЕ
№ | Наименование | Тех. описание или ссылка на сайт с тех. описанием позиции | Ед. измерения | Кол-во | Кол-во | Примерная стоимость всего, руб | Комментарий
1 | Компьютер | Не ниже Intel core i5, Операционная система Windows 10, Производитель процессора AMD, Тип процессора AMD A4 9120e 1.5 ГГц, Количество ядер 2, Оперативная память (RAM) 4 ГБ, Максимальная тактовая частота 2.2 ГГц, с предустановленным ПО (MS Office 2010, AutoCAD 2016), Диагональ экрана 21.5"(54.6 см), Формат экрана 16:9, Динамическая контрастность 5 000 000:1, Время отклика пикселя 5 (GTG) мсек, Разрешение 1920x1080 Пикс, Яркость 250 кд/кв.м, Контрастность 1000:1, Частота обновления 60 Гц, Тип матрицы IPS | шт. | _ | 1 | 35000
2 | Сетевой удлинитель | На 6 розеток (длина не менее 3 метров) | шт. | _ | 1 | 680
3 | МФУ лазерное А4 формата | ЖК-дисплей сенсорный, Поддержка NFC, Диагональ дисплея 4.3 '',Частота процессора 1200 МГц, Технология печати лазерный, Тип печати черно-белый, Размещение настольный, Скорость копирования (А4) 32 стр/мин, Скорость копирования (А3) 17 стр/мин, Масштабирование 25-400%, Время выхода первой копии (до) 5.8 с, Скорость печати ЧБ А3 (до) 17 стр/мин, Тип сканирующего устройства планшетный/протяжной, Максимальный формат сканирования A3, Скорость сканирования (ч/б) 50 стр/мин, Скорость сканирования (цвет) 50 стр/мин, Разрешение сканирования 600600 dpi Формат печати A3,Сканер, Копировальный аппарат, Максимальное разрешение ч/б печати 12001200 dpi, Максимальный формат копирования A3, Максимальное разрешение ч/б копирования 600600 dpi, Максимальное количество копий за цикл 999 шт., Количество картриджей 1,Подача бумаги (стандарт) 500, Выход бумаги (стандарт) 300, Интерфейс RJ-45, Поддержка Air Print, Объем оперативной памяти (стандартный) 1 Гб, Максимальная скорость ЧБ-печати (А4) 32 стр/мин, Интерфейс USB 2.0. | шт. | _ | 1 | 55000 | Запасной картридж к нему
МЕБЕЛЬ И ФУРНИТУРА
№ | Наименование | Тех. описание или ссылка на сайт с тех. описанием позиции | Ед. измерения | Кол-во | Кол-во | Примерная стоимость всего, руб | Комментарий
1 | Стол | Шириной 120 см глубиной 80 см и высотой 75 см. столешница не тоньше 25 мм | шт. | - | 8 | 10000
2 | Стул | С низкой спинкой, без подлокотников, на четырех ножках | шт. | - | 13 | 5850
3 | Вешалка | Напольная, для одежды, 12 крючков | шт. | - | 2 | 3000
4 | Мусорная корзина | Объем 14 литров, материал - пластик | шт. | - | 2 | 450
5 | Огнетушитель | Углекислотный ОУ-1 | шт. | - | 1 | 1200
6 | Набор первой медицинской помощи; | Аптечка | шт. | - | 1 | 850
7 | Кулер с питьевой водой - холодная\горячая | Нагревательный элемент внутренний трубчатый, Производительность нагрева 5 л/час, Мощность нагрева 550 Вт, Тип охлаждения электронный, Производительность охлаждения 0.5 л/час, Мощность охлаждения 70 Вт, Количество краников 2, Управление набором воды рычажок краника. | шт. | - | 1 | 5250
ДОПОЛНИТЕЛЬНЫЕ ТРЕБОВАНИЯ К ОБЕСПЕЧЕНИЮ КОМНАТЫ ЭКСПЕРТОВ (КОММУНИКАЦИИ, ПОДКЛЮЧЕНИЯ, ОСВЕЩЕНИЕ И Т.П.)
№ | Требование (описание) |  |  |  | Комментарий
1 | Электричество: точка на 220 Вольт (2 кВт). |  | шт. | - | 2
2 | Точка подключения проводного internet | Скорость не менее 200 Мбит | шт. | - | 1
КОМНАТА КОНКУРСАНТОВ
ИТ ОБОРУДОВАНИЕ
№ | Наименование | Тех. описание или ссылка на сайт с тех. описанием позиции | Ед. измерения | Кол-во | Кол-во | Примерная стоимость всего, руб | Комментарий
1 | Сетевой удлинитель | На 5 розеток (длина не менее 3 метров) | шт. | - | 1 | 580
МЕБЕЛЬ И ФУРНИТУРА
№ | Наименование | Тех. описание или ссылка на сайт с тех. описанием позиции | Ед. измерения | Кол-во | Кол-во | Примерная стоимость всего, руб | Комментарий
1 | Стол | Шириной 120 см глубиной 80 см и высотой 75 см. столешница не тоньше 25 мм | шт. | _ | 4 | 4800
2 | Стул | С низкой спинкой, без подлокотников, на четырех ножках | шт. | _ | 8 | 3600
3 | Шкаф для одежды металлический | Габарит 1850х575х500, материал - крашеный металл | шт. | - | 5 | 47580
4 | Вешалка | Напольная, для одежды, 12 крючков | шт. | - | 2 | 3000
5 | Мусорная корзина | Объем 14 литров, материал - пластик | шт. | - | 1 | 225
6 | Кулер с питьевой водой - холодная\горячая | Нагревательный элемент внутренний трубчатый, Производительность нагрева 5 л/час, Мощность нагрева 550 Вт, Тип охлаждения электронный, Производительность охлаждения 0.5 л/час, Мощность охлаждения 70 Вт, Количество краников 2, Управление набором воды рычажок краника. | шт. | - | 1 | 5250
ДОПОЛНИТЕЛЬНЫЕ ТРЕБОВАНИЯ К ОБЕСПЕЧЕНИЮ КОМНАТЫ КОНКУРСАНТОВ (КОММУНИКАЦИИ, ПОДКЛЮЧЕНИЯ, ОСВЕЩЕНИЕ И Т.П.)
№ | Требование (описание) |  |  |  | Комментарий
1 | Электроснабжение: 1 х 1 ф. U=220В, P=2кВт. |  |  |  | -
"ТУЛБОКС" РЕКОМЕНДОВАННЫЙ ИНСТРУМЕНТ И ПРИНАДЛЕЖНОСТИ, КОТОРЫЕ ДОЛЖНА ПРИВЕЗТИ С СОБОЙ КОМАНДА
№ | Наименование | Тех. описание или ссылка на сайт с тех. описанием позиции | Ед. измерения | Кол-во | Кол-во |  | Комментарий
1 | Набор отверток шлицевых SL 3, SL 4, SL 5 | С диэлектрическим покрытием рукояти и стержня, до 1000 В. | к-т | 1 | _
2 | Набор ключей | Торцевые головки № 8-24 | к-т | 1 | _
3 | Набор ключей | Рожковые гаечные № 6-24 | к-т | 1 | _
4 | Ключ трубный № 1-3 | На усмотрение участника | шт | 1 | _
5 | Мультиметр цифровой универсальный | На усмотрение участника | шт | 1 | _
6 | Нож | Лезвие фиксированное, с диэлектроческой рукояткой | шт | 1 | _ |  | Угол губок, °С 90, Размер max, дюйм 2.
7 | Изоляционная лента | На усмотрение участника | шт | 1 | _
8 | Молоток | Слесарный весом до 0,8кг. | шт | 1 | _
| Глав. Эксперт __________________________________________________________________________ |  | _________________________________________________________
| (ФИО) |  | (подпись) (дата)
| Тех. администратор __________________________________________________________________________ |  | _________________________________________________________
| (ФИО) |  | (подпись) (дата)